## streams_M2_tax=0.045_Bakken
| Units | s01 | s02 | s03 | s04 | s05 | s06 | s07 | s08 | s09 | s10 | s11 | s12 | s13 | s14 | s15 | s16 | s17 | s18 | s19 | s20 | s21 | s22 | s23
Total Molar Flowrate | mole / second | 2387.0529 | 2387.0529 | 2759.4645 | 2759.4645 | 2298.8969 | 460.5675 | 460.5675 | 2298.8969 | 2103.7847 | 2103.7847 | - | - | - | - | - | - | 1905.8336 | 19.0752 | 19.0752 | 19.0752 | 1924.9088 | 1905.6597 | 1905.6597
Total Mole Fraction hydrogen | dimensionless | 0.11302 | 0.11302 | 0.23273 | 0.23273 | 0.11854 | 0.80268 | 0.80268 | 0.11854 | 0.12954 | 0.12954 | - | - | - | - | - | - | 0.14299 | - | - | 1e-08 | 0.14158 | 0.14158 | 0.14158
Total Mole Fraction methane | dimensionless | 0.19021 | 0.19021 | 0.16454 | 0.16454 | 0.18234 | 0.075665 | 0.075665 | 0.18234 | 0.19925 | 0.19925 | - | - | - | - | - | - | 0.21995 | - | - | 1e-08 | 0.21777 | 0.21777 | 0.21777
Total Mole Fraction ethane | dimensionless | 0.22784 | 0.22784 | 0.12681 | 0.12681 | 0.14053 | 0.058314 | 0.058314 | 0.14053 | 0.15356 | 0.15356 | - | - | - | - | - | - | 0.16676 | 0.17769 | 0.17769 | 0.17769 | 0.16687 | 0.16687 | 0.16687
Total Mole Fraction propane | dimensionless | 0.091883 | 0.091883 | 0.02677 | 0.02677 | 0.032133 | 1.6039e-09 | - | 0.032133 | 0.035113 | 0.035113 | - | - | - | - | - | - | 0.036679 | 0.067728 | 0.067728 | 0.067728 | 0.036987 | 0.036987 | 0.036987
Total Mole Fraction nbutane | dimensionless | 0.026656 | 0.026656 | 0.011096 | 0.011096 | 0.013319 | 6.648e-10 | - | 0.013319 | 0.014554 | 0.014554 | - | - | - | - | - | - | 0.013425 | 0.029597 | 0.029597 | 0.029597 | 0.013585 | 0.013585 | 0.013585
Total Mole Fraction ibutane | dimensionless | 0.047542 | 0.047542 | 0.041126 | 0.041126 | 0.049365 | 2.464e-09 | - | 0.049365 | 0.053944 | 0.053944 | - | - | - | - | - | - | 0.052258 | 0.1128 | 0.1128 | 0.1128 | 0.052858 | 0.052858 | 0.052858
Total Mole Fraction pentane | dimensionless | 0.013473 | 0.013473 | 0.011654 | 0.011654 | 0.013989 | 6.9826e-10 | - | 0.013989 | 0.015287 | 0.015287 | - | - | - | - | - | - | 0.010239 | 0.02235 | 0.02235 | 0.02235 | 0.010359 | 0.010359 | 0.010359
Total Mole Fraction hexane | dimensionless | 0.0018499 | 0.0018499 | 0.0016003 | 0.0016003 | 0.0019209 | 9.5879e-11 | - | 0.0019209 | 0.002099 | 0.002099 | - | - | - | - | - | - | 0.00076838 | 0.0015701 | 0.0015701 | 0.0015701 | 0.00077632 | 0.00077632 | 0.00077632
Total Mole Fraction heptane | dimensionless | 0.00058461 | 0.00058461 | 0.00050571 | 0.00050571 | 0.00060703 | 3.0299e-11 | - | 0.00060703 | 0.00066333 | 0.00066333 | - | - | - | - | - | - | 9.9896e-05 | 0.00018755 | 0.00018755 | 0.00018755 | 0.00010076 | 0.00010076 | 0.00010076
Total Mole Fraction octane | dimensionless | 0.00025481 | 0.00025481 | 0.00022043 | 0.00022043 | 0.00026459 | 1.3207e-11 | - | 0.00026459 | 0.00028912 | 0.00028912 | - | - | - | - | - | - | 1.5938e-05 | 2.743e-05 | 2.743e-05 | 2.743e-05 | 1.6052e-05 | 1.6052e-05 | 1.6052e-05
Total Mole Fraction ethylene | dimensionless | 0.07799 | 0.07799 | 0.13775 | 0.13775 | 0.15265 | 0.063344 | 0.063344 | 0.15265 | 0.089646 | 0.089646 | - | - | - | - | - | - | 0.097865 | 0.080278 | 0.080278 | 0.080278 | 0.097691 | 0.097691 | 0.097691
Total Mole Fraction propene | dimensionless | 0.1079 | 0.1079 | 0.14605 | 0.14605 | 0.17531 | 8.7503e-09 | - | 0.17531 | 0.12745 | 0.12745 | - | - | - | - | - | - | 0.13413 | 0.23686 | 0.23686 | 0.23686 | 0.13515 | 0.13515 | 0.13515
Total Mole Fraction butene | dimensionless | 0.074732 | 0.074732 | 0.076609 | 0.076609 | 0.091957 | 4.59e-09 | - | 0.091957 | 0.097541 | 0.097541 | - | - | - | - | - | - | 0.092526 | 0.20193 | 0.20193 | 0.20193 | 0.09361 | 0.09361 | 0.09361
Total Mole Fraction pentene | dimensionless | 0.017833 | 0.017833 | 0.015426 | 0.015426 | 0.018516 | 9.2424e-10 | - | 0.018516 | 0.029002 | 0.029002 | - | - | - | - | - | - | 0.022073 | 0.048758 | 0.048758 | 0.048758 | 0.022337 | 0.022337 | 0.022337
Total Mole Fraction hexene | dimensionless | 0.0050083 | 0.0050083 | 0.0043324 | 0.0043324 | 0.0052003 | 2.5957e-10 | - | 0.0052003 | 0.015051 | 0.015051 | - | - | - | - | - | - | 0.0062073 | 0.012859 | 0.012859 | 0.012859 | 0.0062732 | 0.0062732 | 0.0062732
Total Mole Fraction heptene | dimensionless | 0.0022735 | 0.0022735 | 0.0019666 | 0.0019666 | 0.0023606 | 1.1783e-10 | - | 0.0023606 | 0.018898 | 0.018898 | - | - | - | - | - | - | 0.002823 | 0.0052944 | 0.0052944 | 0.0052944 | 0.0028475 | 0.0028475 | 0.0028475
Total Mole Fraction octene | dimensionless | 0.00050697 | 0.00050697 | 0.00043855 | 0.00043855 | 0.00052642 | 2.6276e-11 | - | 0.00052642 | 0.0096168 | 0.0096168 | - | - | - | - | - | - | 0.00063012 | 0.001101 | 0.001101 | 0.001101 | 0.00063479 | 0.00063479 | 0.00063479
Total Mole Fraction nonene | dimensionless | 0.00044755 | 0.00044755 | 0.00038715 | 0.00038715 | 0.00046472 | 2.3196e-11 | - | 0.00046472 | 0.0084892 | 0.0084892 | - | - | - | - | - | - | 0.00055624 | 0.00097191 | 0.00097191 | 0.00097191 | 0.00056036 | 0.00056036 | 0.00056036
Temperature | kelvin | 315.1348 | 1073 | 1073 | 473 | 473 | 473 | 473 | 593.5003 | 593.5003 | 299.762 | 299.762 | 298.9839 | 298.9188 | 291.6484 | 298.9188 | 288.3226 | 298.9188 | 288.3226 | 335.0625 | 335.0625 | 299.4232 | 299.4232 | 317.2179
Pressure | pascal | 699999.9995 | 600000 | 600000 | 600000 | 600000 | 600000 | 600000 | 500000 | 500000 | 500000 | 500000 | 500000 | 498038.686 | 184483.0869 | 498038.686 | 148612.4166 | 498038.686 | 148612.4166 | 498038.686 | 498038.686 | 498038.6855 | 498038.6855 | 700000
Molar Flowrate ('Liq', 'ethane') | mole / second | - | - | - | - | - | - | - | - | - | - | 1e-08 | 5.2712 | 5.2467 | 2.5372 | 1e-08 | 1e-08 | - | - | - | - | - | - | -
Molar Flowrate ('Liq', 'propane') | mole / second | - | - | - | - | - | - | - | - | - | - | 1e-08 | 3.9813 | 3.9657 | 3.0729 | 1e-08 | 1e-08 | - | - | - | - | - | - | -
Molar Flowrate ('Liq', 'nbutane') | mole / second | - | - | - | - | - | - | - | - | - | - | 1e-08 | 5.0479 | 5.0329 | 4.668 | 1e-08 | 1e-08 | - | - | - | - | - | - | -
Molar Flowrate ('Liq', 'ibutane') | mole / second | - | - | - | - | - | - | - | - | - | - | 1e-08 | 13.9366 | 13.8911 | 12.4872 | 1e-08 | 1e-08 | - | - | - | - | - | - | -
Molar Flowrate ('Liq', 'pentane') | mole / second | - | - | - | - | - | - | - | - | - | - | 1e-08 | 12.6697 | 12.6468 | 12.3724 | 1e-08 | 1e-08 | - | - | - | - | - | - | -
Molar Flowrate ('Liq', 'hexane') | mole / second | - | - | - | - | - | - | - | - | - | - | 1e-08 | 2.9539 | 2.9515 | 2.9319 | 1e-08 | 1e-08 | - | - | - | - | - | - | -
Molar Flowrate ('Liq', 'heptane') | mole / second | - | - | - | - | - | - | - | - | - | - | 1e-08 | 1.2054 | 1.2051 | 1.2027 | 1e-08 | 1e-08 | - | - | - | - | - | - | -
Molar Flowrate ('Liq', 'octane') | mole / second | - | - | - | - | - | - | - | - | - | - | 1e-08 | 0.57792 | 0.57788 | 0.57752 | 1e-08 | 1e-08 | - | - | - | - | - | - | -
Molar Flowrate ('Liq', 'ethylene') | mole / second | - | - | - | - | - | - | - | - | - | - | 1e-08 | 2.0926 | 2.0825 | 0.79724 | 1e-08 | 1e-08 | - | - | - | - | - | - | -
Molar Flowrate ('Liq', 'propene') | mole / second | - | - | - | - | - | - | - | - | - | - | 1e-08 | 12.5461 | 12.4959 | 9.3274 | 1e-08 | 1e-08 | - | - | - | - | - | - | -
Molar Flowrate ('Liq', 'butene') | mole / second | - | - | - | - | - | - | - | - | - | - | 1e-08 | 28.9577 | 28.8673 | 26.3657 | 1e-08 | 1e-08 | - | - | - | - | - | - | -
Molar Flowrate ('Liq', 'pentene') | mole / second | - | - | - | - | - | - | - | - | - | - | 1e-08 | 18.9875 | 18.9463 | 18.3485 | 1e-08 | 1e-08 | - | - | - | - | - | - | -
Molar Flowrate ('Liq', 'hexene') | mole / second | - | - | - | - | - | - | - | - | - | - | 1e-08 | 19.8525 | 19.8337 | 19.6737 | 1e-08 | 1e-08 | - | - | - | - | - | - | -
Molar Flowrate ('Liq', 'heptene') | mole / second | - | - | - | - | - | - | - | - | - | - | 1e-08 | 34.3864 | 34.3776 | 34.3099 | 1e-08 | 1e-08 | - | - | - | - | - | - | -
Molar Flowrate ('Liq', 'octene') | mole / second | - | - | - | - | - | - | - | - | - | - | 1e-08 | 19.0324 | 19.0308 | 19.0164 | 1e-08 | 1e-08 | - | - | - | - | - | - | -
Molar Flowrate ('Liq', 'nonene') | mole / second | - | - | - | - | - | - | - | - | - | - | 1e-08 | 16.8008 | 16.7994 | 16.7867 | 1e-08 | 1e-08 | - | - | - | - | - | - | -
Molar Flowrate ('Vap', 'hydrogen') | mole / second | - | - | - | - | - | - | - | - | - | - | 272.5208 | 272.5208 | 1e-08 | 1e-08 | 272.5208 | 1e-08 | - | - | - | - | - | - | -
Molar Flowrate ('Vap', 'methane') | mole / second | - | - | - | - | - | - | - | - | - | - | 419.1871 | 419.1871 | 1e-08 | 1e-08 | 419.1871 | 1e-08 | - | - | - | - | - | - | -
Molar Flowrate ('Vap', 'ethane') | mole / second | - | - | - | - | - | - | - | - | - | - | 323.0625 | 317.7913 | 1e-08 | 2.7095 | 317.8158 | 3.3894 | - | - | - | - | - | - | -
Molar Flowrate ('Vap', 'propane') | mole / second | - | - | - | - | - | - | - | - | - | - | 73.8704 | 69.8891 | 1e-08 | 0.89284 | 69.9047 | 1.2919 | - | - | - | - | - | - | -
Molar Flowrate ('Vap', 'nbutane') | mole / second | - | - | - | - | - | - | - | - | - | - | 30.6186 | 25.5707 | 1e-08 | 0.36485 | 25.5857 | 0.56457 | - | - | - | - | - | - | -
Molar Flowrate ('Vap', 'ibutane') | mole / second | - | - | - | - | - | - | - | - | - | - | 113.4861 | 99.5495 | 1e-08 | 1.4039 | 99.595 | 2.1517 | - | - | - | - | - | - | -
Molar Flowrate ('Vap', 'pentane') | mole / second | - | - | - | - | - | - | - | - | - | - | 32.1598 | 19.4901 | 1e-08 | 0.27436 | 19.513 | 0.42633 | - | - | - | - | - | - | -
Molar Flowrate ('Vap', 'hexane') | mole / second | - | - | - | - | - | - | - | - | - | - | 4.4159 | 1.462 | 1e-08 | 0.019605 | 1.4644 | 0.029949 | - | - | - | - | - | - | -
Molar Flowrate ('Vap', 'heptane') | mole / second | - | - | - | - | - | - | - | - | - | - | 1.3955 | 0.19008 | 1e-08 | 0.0023982 | 0.19039 | 0.0035776 | - | - | - | - | - | - | -
Molar Flowrate ('Vap', 'octane') | mole / second | - | - | - | - | - | - | - | - | - | - | 0.60826 | 0.030337 | 1e-08 | 0.00035953 | 0.030376 | 0.00052324 | - | - | - | - | - | - | -
Molar Flowrate ('Vap', 'ethylene') | mole / second | - | - | - | - | - | - | - | - | - | - | 188.5966 | 186.504 | 1e-08 | 1.2853 | 186.5141 | 1.5313 | - | - | - | - | - | - | -
Molar Flowrate ('Vap', 'propene') | mole / second | - | - | - | - | - | - | - | - | - | - | 268.1314 | 255.5853 | 1e-08 | 3.1684 | 255.6355 | 4.5181 | - | - | - | - | - | - | -
Molar Flowrate ('Vap', 'butene') | mole / second | - | - | - | - | - | - | - | - | - | - | 205.2059 | 176.2482 | 1e-08 | 2.5016 | 176.3386 | 3.8518 | - | - | - | - | - | - | -
Molar Flowrate ('Vap', 'pentene') | mole / second | - | - | - | - | - | - | - | - | - | - | 61.0132 | 42.0257 | 1e-08 | 0.59775 | 42.0669 | 0.93007 | - | - | - | - | - | - | -
Molar Flowrate ('Vap', 'hexene') | mole / second | - | - | - | - | - | - | - | - | - | - | 31.6637 | 11.8112 | 1e-08 | 0.15998 | 11.83 | 0.24529 | - | - | - | - | - | - | -
Molar Flowrate ('Vap', 'heptene') | mole / second | - | - | - | - | - | - | - | - | - | - | 39.7578 | 5.3714 | 1e-08 | 0.067679 | 5.3802 | 0.10099 | - | - | - | - | - | - | -
Molar Flowrate ('Vap', 'octene') | mole / second | - | - | - | - | - | - | - | - | - | - | 20.2317 | 1.1993 | 1e-08 | 0.014373 | 1.2009 | 0.021002 | - | - | - | - | - | - | -
Molar Flowrate ('Vap', 'nonene') | mole / second | - | - | - | - | - | - | - | - | - | - | 17.8595 | 1.0587 | 1e-08 | 0.012688 | 1.0601 | 0.018539 | - | - | - | - | - | - | -

## HI_M2_tax=0.045_Bakken_initiali
| Quantity | Unit | fs.H101 | fs.H103 | fs.R101 | fs.H102 | fs.H104 | fs.H105 | fs.H106 | fs.R102
0 | T inlet | K | 324.9426 | 473 | 1073 | 1073 | 573 | 308 | 305.0575 | 573
1 | T outlet | K | 1073 | 573 | 1073 | 473 | 308 | 307.0088 | 298 | 573
2 | Heat duty | (kg*m/s**3)*m | 227671656.0802 | 23364400.8236 | 92331093.753 | -193121293.6575 | -54602854.9535 | -5533336.2708 | -66185.0611 | -17624147.0686

## HI_M2_tax=0.045_Bakken_optimal
| Quantity | Unit | fs.H101 | fs.H103 | fs.R101 | fs.H102 | fs.H104 | fs.H105 | fs.H106 | fs.R102
0 | T inlet | K | 315.1348 | 473 | 1073 | 1073 | 593.5003 | 299.762 | 298.9188 | 593.5003
1 | T outlet | K | 1073 | 593.5003 | 1073 | 473 | 299.762 | 298.9839 | 291.6484 | 593.5003
2 | Heat duty | (kg*m/s**3)*m | 195480106.4072 | 23971556.426 | 91350022.6959 | -164133170.4021 | -51395865.2839 | -5464567.8063 | -9262.4459 | -17408405.9517

## streams_M3_tax=0.045_Bakken
| Units | s01 | s02 | s03 | s04 | s05 | s06 | s07 | s08 | s09 | s10 | s11 | s12 | s13 | s14 | s15 | s16 | s17 | s18 | s19 | s20 | s21 | s22 | s23
Total Molar Flowrate | mole / second | 2533.8292 | 2533.8292 | 2906.8632 | 2906.8632 | 2440.421 | 466.4422 | 466.4422 | 2440.421 | 2252.5272 | 2252.5272 | - | - | - | - | - | - | 2052.948 | 20.2197 | 20.2197 | 20.2197 | 2073.1677 | 2052.436 | 2052.436
Total Mole Fraction hydrogen | dimensionless | 0.10666 | 0.10666 | 0.2213 | 0.2213 | 0.11186 | 0.79389 | 0.79389 | 0.11186 | 0.12119 | 0.12119 | - | - | - | - | - | - | 0.13297 | - | - | 1e-08 | 0.13167 | 0.13167 | 0.13167
Total Mole Fraction methane | dimensionless | 0.17919 | 0.17919 | 0.15619 | 0.15619 | 0.17177 | 0.074712 | 0.074712 | 0.17177 | 0.1861 | 0.1861 | - | - | - | - | - | - | 0.20419 | - | - | 1e-08 | 0.2022 | 0.2022 | 0.2022
Total Mole Fraction ethane | dimensionless | 0.21481 | 0.21481 | 0.12047 | 0.12047 | 0.13248 | 0.057624 | 0.057624 | 0.13248 | 0.14353 | 0.14353 | - | - | - | - | - | - | 0.1551 | 0.15901 | 0.15901 | 0.15901 | 0.15514 | 0.15514 | 0.15514
Total Mole Fraction propane | dimensionless | 0.086686 | 0.086686 | 0.025449 | 0.025449 | 0.030313 | 1.586e-09 | - | 0.030313 | 0.032842 | 0.032842 | - | - | - | - | - | - | 0.034231 | 0.061458 | 0.061458 | 0.061458 | 0.034496 | 0.034496 | 0.034496
Total Mole Fraction nbutane | dimensionless | 0.025312 | 0.025312 | 0.010617 | 0.010617 | 0.012646 | 6.6165e-10 | - | 0.012646 | 0.013701 | 0.013701 | - | - | - | - | - | - | 0.012717 | 0.027393 | 0.027393 | 0.027393 | 0.01286 | 0.01286 | 0.01286
Total Mole Fraction ibutane | dimensionless | 0.047903 | 0.047903 | 0.041756 | 0.041756 | 0.049736 | 2.6022e-09 | - | 0.049736 | 0.053885 | 0.053885 | - | - | - | - | - | - | 0.052357 | 0.11038 | 0.11038 | 0.11038 | 0.052923 | 0.052923 | 0.052923
Total Mole Fraction pentane | dimensionless | 0.013337 | 0.013337 | 0.011625 | 0.011625 | 0.013847 | 7.2449e-10 | - | 0.013847 | 0.015002 | 0.015002 | - | - | - | - | - | - | 0.0103 | 0.021942 | 0.021942 | 0.021942 | 0.010414 | 0.010414 | 0.010414
Total Mole Fraction hexane | dimensionless | 0.001793 | 0.001793 | 0.0015629 | 0.0015629 | 0.0018616 | 9.7398e-11 | - | 0.0018616 | 0.0020169 | 0.0020169 | - | - | - | - | - | - | 0.00077529 | 0.0015407 | 0.0015407 | 0.0015407 | 0.00078276 | 0.00078276 | 0.00078276
Total Mole Fraction heptane | dimensionless | 0.00055752 | 0.00055752 | 0.00048597 | 0.00048597 | 0.00057886 | 3.0286e-11 | - | 0.00057886 | 0.00062714 | 0.00062714 | - | - | - | - | - | - | 0.00010111 | 0.00018385 | 0.00018385 | 0.00018385 | 0.00010192 | 0.00010192 | 0.00010192
Total Mole Fraction octane | dimensionless | 0.00024117 | 0.00024117 | 0.00021022 | 0.00021022 | 0.0002504 | 1.3101e-11 | - | 0.0002504 | 0.00027129 | 0.00027129 | - | - | - | - | - | - | 1.6182e-05 | 2.6859e-05 | 2.6859e-05 | 2.6859e-05 | 1.6286e-05 | 1.6286e-05 | 1.6286e-05
Total Mole Fraction ethylene | dimensionless | 0.10034 | 0.10034 | 0.15423 | 0.15423 | 0.16961 | 0.073772 | 0.073772 | 0.16961 | 0.11431 | 0.11431 | - | - | - | - | - | - | 0.12413 | 0.097679 | 0.097679 | 0.097679 | 0.12387 | 0.12387 | 0.12387
Total Mole Fraction propene | dimensionless | 0.11782 | 0.11782 | 0.15282 | 0.15282 | 0.18202 | 9.5235e-09 | - | 0.18202 | 0.13763 | 0.13763 | - | - | - | - | - | - | 0.14445 | 0.24772 | 0.24772 | 0.24772 | 0.14546 | 0.14546 | 0.14546
Total Mole Fraction butene | dimensionless | 0.074912 | 0.074912 | 0.076745 | 0.076745 | 0.091414 | 4.7828e-09 | - | 0.091414 | 0.09601 | 0.09601 | - | - | - | - | - | - | 0.091473 | 0.19498 | 0.19498 | 0.19498 | 0.092482 | 0.092482 | 0.092482
Total Mole Fraction pentene | dimensionless | 0.020968 | 0.020968 | 0.018277 | 0.018277 | 0.02177 | 1.139e-09 | - | 0.02177 | 0.033036 | 0.033036 | - | - | - | - | - | - | 0.025597 | 0.055198 | 0.055198 | 0.055198 | 0.025885 | 0.025885 | 0.025885
Total Mole Fraction hexene | dimensionless | 0.0063516 | 0.0063516 | 0.0055366 | 0.0055366 | 0.0065948 | 3.4504e-10 | - | 0.0065948 | 0.017998 | 0.017998 | - | - | - | - | - | - | 0.0077642 | 0.015653 | 0.015653 | 0.015653 | 0.0078412 | 0.0078412 | 0.0078412
Total Mole Fraction heptene | dimensionless | 0.0023106 | 0.0023106 | 0.0020141 | 0.0020141 | 0.0023991 | 1.2552e-10 | - | 0.0023991 | 0.017691 | 0.017691 | - | - | - | - | - | - | 0.0028298 | 0.0051411 | 0.0051411 | 0.0051411 | 0.0028524 | 0.0028524 | 0.0028524
Total Mole Fraction octene | dimensionless | 0.00046081 | 0.00046081 | 0.00040167 | 0.00040167 | 0.00047844 | 2.5032e-11 | - | 0.00047844 | 0.0079789 | 0.0079789 | - | - | - | - | - | - | 0.00056487 | 0.00095241 | 0.00095241 | 0.00095241 | 0.00056865 | 0.00056865 | 0.00056865
Total Mole Fraction nonene | dimensionless | 0.00035725 | 0.00035725 | 0.0003114 | 0.0003114 | 0.00037092 | 1.9407e-11 | - | 0.00037092 | 0.006185 | 0.006185 | - | - | - | - | - | - | 0.00043787 | 0.00073828 | 0.00073828 | 0.00073828 | 0.0004408 | 0.0004408 | 0.0004408
Temperature | kelvin | 315.3819 | 1073 | 1073 | 473 | 473 | 473 | 473 | 598.4783 | 598.4783 | 300.1146 | 300.1146 | 299.3371 | 299.2764 | 291.6621 | 299.2764 | 288.0897 | 299.2764 | 288.0897 | 334.7085 | 334.7085 | 299.7569 | 299.7569 | 317.3627
Pressure | pascal | 699999.9995 | 600000 | 600000 | 600000 | 600000 | 600000 | 600000 | 500000 | 500000 | 500000 | 500000 | 500000 | 498208.6754 | 187909.8333 | 498208.6754 | 149458.6538 | 498208.6754 | 149458.6538 | 498208.6754 | 498208.6754 | 498208.6749 | 498208.6749 | 700000
Molar Flowrate ('Liq', 'ethane') | mole / second | - | - | - | - | - | - | - | - | - | - | 1e-08 | 4.9192 | 4.898 | 2.3267 | 1e-08 | 1e-08 | - | - | - | - | - | - | -
Molar Flowrate ('Liq', 'propane') | mole / second | - | - | - | - | - | - | - | - | - | - | 1e-08 | 3.7166 | 3.703 | 2.8467 | 1e-08 | 1e-08 | - | - | - | - | - | - | -
Molar Flowrate ('Liq', 'nbutane') | mole / second | - | - | - | - | - | - | - | - | - | - | 1e-08 | 4.7679 | 4.7545 | 4.3984 | 1e-08 | 1e-08 | - | - | - | - | - | - | -
Molar Flowrate ('Liq', 'ibutane') | mole / second | - | - | - | - | - | - | - | - | - | - | 1e-08 | 13.9343 | 13.8915 | 12.4425 | 1e-08 | 1e-08 | - | - | - | - | - | - | -
Molar Flowrate ('Liq', 'pentane') | mole / second | - | - | - | - | - | - | - | - | - | - | 1e-08 | 12.6697 | 12.6476 | 12.3635 | 1e-08 | 1e-08 | - | - | - | - | - | - | -
Molar Flowrate ('Liq', 'hexane') | mole / second | - | - | - | - | - | - | - | - | - | - | 1e-08 | 2.9538 | 2.9514 | 2.9311 | 1e-08 | 1e-08 | - | - | - | - | - | - | -
Molar Flowrate ('Liq', 'heptane') | mole / second | - | - | - | - | - | - | - | - | - | - | 1e-08 | 1.2054 | 1.2051 | 1.2026 | 1e-08 | 1e-08 | - | - | - | - | - | - | -
Molar Flowrate ('Liq', 'octane') | mole / second | - | - | - | - | - | - | - | - | - | - | 1e-08 | 0.57791 | 0.57787 | 0.5775 | 1e-08 | 1e-08 | - | - | - | - | - | - | -
Molar Flowrate ('Liq', 'ethylene') | mole / second | - | - | - | - | - | - | - | - | - | - | 1e-08 | 2.6657 | 2.6537 | 0.9946 | 1e-08 | 1e-08 | - | - | - | - | - | - | -
Molar Flowrate ('Liq', 'propene') | mole / second | - | - | - | - | - | - | - | - | - | - | 1e-08 | 13.5202 | 13.4695 | 9.9656 | 1e-08 | 1e-08 | - | - | - | - | - | - | -
Molar Flowrate ('Liq', 'butene') | mole / second | - | - | - | - | - | - | - | - | - | - | 1e-08 | 28.5595 | 28.4754 | 25.9278 | 1e-08 | 1e-08 | - | - | - | - | - | - | -
Molar Flowrate ('Liq', 'pentene') | mole / second | - | - | - | - | - | - | - | - | - | - | 1e-08 | 21.9112 | 21.8658 | 21.1521 | 1e-08 | 1e-08 | - | - | - | - | - | - | -
Molar Flowrate ('Liq', 'hexene') | mole / second | - | - | - | - | - | - | - | - | - | - | 1e-08 | 24.6238 | 24.6009 | 24.3953 | 1e-08 | 1e-08 | - | - | - | - | - | - | -
Molar Flowrate ('Liq', 'heptene') | mole / second | - | - | - | - | - | - | - | - | - | - | 1e-08 | 34.0477 | 34.039 | 33.9694 | 1e-08 | 1e-08 | - | - | - | - | - | - | -
Molar Flowrate ('Liq', 'octene') | mole / second | - | - | - | - | - | - | - | - | - | - | 1e-08 | 16.8145 | 16.813 | 16.7999 | 1e-08 | 1e-08 | - | - | - | - | - | - | -
Molar Flowrate ('Liq', 'nonene') | mole / second | - | - | - | - | - | - | - | - | - | - | 1e-08 | 13.0341 | 13.033 | 13.0228 | 1e-08 | 1e-08 | - | - | - | - | - | - | -
Molar Flowrate ('Vap', 'hydrogen') | mole / second | - | - | - | - | - | - | - | - | - | - | 272.9763 | 272.9763 | 1e-08 | 1e-08 | 272.9763 | 1e-08 | - | - | - | - | - | - | -
Molar Flowrate ('Vap', 'methane') | mole / second | - | - | - | - | - | - | - | - | - | - | 419.1871 | 419.1871 | 1e-08 | 1e-08 | 419.1871 | 1e-08 | - | - | - | - | - | - | -
Molar Flowrate ('Vap', 'ethane') | mole / second | - | - | - | - | - | - | - | - | - | - | 323.3117 | 318.3925 | 1e-08 | 2.5713 | 318.4137 | 3.2152 | - | - | - | - | - | - | -
Molar Flowrate ('Vap', 'propane') | mole / second | - | - | - | - | - | - | - | - | - | - | 73.9771 | 70.2606 | 1e-08 | 0.8563 | 70.2742 | 1.2427 | - | - | - | - | - | - | -
Molar Flowrate ('Vap', 'nbutane') | mole / second | - | - | - | - | - | - | - | - | - | - | 30.8621 | 26.0943 | 1e-08 | 0.35607 | 26.1076 | 0.55388 | - | - | - | - | - | - | -
Molar Flowrate ('Vap', 'ibutane') | mole / second | - | - | - | - | - | - | - | - | - | - | 121.378 | 107.4437 | 1e-08 | 1.4489 | 107.4865 | 2.2319 | - | - | - | - | - | - | -
Molar Flowrate ('Vap', 'pentane') | mole / second | - | - | - | - | - | - | - | - | - | - | 33.7933 | 21.1236 | 1e-08 | 0.28413 | 21.1457 | 0.44366 | - | - | - | - | - | - | -
Molar Flowrate ('Vap', 'hexane') | mole / second | - | - | - | - | - | - | - | - | - | - | 4.543 | 1.5893 | 1e-08 | 0.020323 | 1.5916 | 0.031152 | - | - | - | - | - | - | -
Molar Flowrate ('Vap', 'heptane') | mole / second | - | - | - | - | - | - | - | - | - | - | 1.4127 | 0.20727 | 1e-08 | 0.002488 | 0.20758 | 0.0037174 | - | - | - | - | - | - | -
Molar Flowrate ('Vap', 'octane') | mole / second | - | - | - | - | - | - | - | - | - | - | 0.61109 | 0.033181 | 1e-08 | 0.00037326 | 0.033221 | 0.00054308 | - | - | - | - | - | - | -
Molar Flowrate ('Vap', 'ethylene') | mole / second | - | - | - | - | - | - | - | - | - | - | 257.4818 | 254.8161 | 1e-08 | 1.6591 | 254.8281 | 1.975 | - | - | - | - | - | - | -
Molar Flowrate ('Vap', 'propene') | mole / second | - | - | - | - | - | - | - | - | - | - | 310.0206 | 296.5005 | 1e-08 | 3.504 | 296.5511 | 5.0088 | - | - | - | - | - | - | -
Molar Flowrate ('Vap', 'butene') | mole / second | - | - | - | - | - | - | - | - | - | - | 216.2641 | 187.7046 | 1e-08 | 2.5476 | 187.7887 | 3.9425 | - | - | - | - | - | - | -
Molar Flowrate ('Vap', 'pentene') | mole / second | - | - | - | - | - | - | - | - | - | - | 74.4147 | 52.5034 | 1e-08 | 0.71368 | 52.5489 | 1.1161 | - | - | - | - | - | - | -
Molar Flowrate ('Vap', 'hexene') | mole / second | - | - | - | - | - | - | - | - | - | - | 40.5405 | 15.9167 | 1e-08 | 0.20566 | 15.9396 | 0.31649 | - | - | - | - | - | - | -
Molar Flowrate ('Vap', 'heptene') | mole / second | - | - | - | - | - | - | - | - | - | - | 39.8484 | 5.8007 | 1e-08 | 0.06955 | 5.8095 | 0.10395 | - | - | - | - | - | - | -
Molar Flowrate ('Vap', 'octene') | mole / second | - | - | - | - | - | - | - | - | - | - | 17.9727 | 1.1582 | 1e-08 | 0.013179 | 1.1597 | 0.019257 | - | - | - | - | - | - | -
Molar Flowrate ('Vap', 'nonene') | mole / second | - | - | - | - | - | - | - | - | - | - | 13.9319 | 0.89779 | 1e-08 | 0.010216 | 0.89893 | 0.014928 | - | - | - | - | - | - | -

## HI_M3_tax=0.045_Bakken_initiali
| Quantity | Unit | fs.H101 | fs.H103 | fs.R101 | fs.H102 | fs.H104 | fs.H105 | fs.H106 | fs.R102
0 | T inlet | K | 324.4478 | 473 | 1073 | 1073 | 573 | 308 | 304.4257 | 573
1 | T outlet | K | 1073 | 573 | 1073 | 473 | 308 | 306.334 | 298 | 573
2 | Heat duty | (kg*m/s**3)*m | 247668300.7808 | 25561558.9136 | 92417983.5054 | -210270750.5836 | -59749844.7022 | -5584750.1093 | -38627.1886 | -16615467.9071

## HI_M3_tax=0.045_Bakken_optimal
| Quantity | Unit | fs.H101 | fs.H103 | fs.R101 | fs.H102 | fs.H104 | fs.H105 | fs.H106 | fs.R102
0 | T inlet | K | 315.3819 | 473 | 1073 | 1073 | 598.4783 | 300.1146 | 299.2764 | 598.4783
1 | T outlet | K | 1073 | 598.4783 | 1073 | 473 | 300.1146 | 299.3371 | 291.6621 | 598.4783
2 | Heat duty | (kg*m/s**3)*m | 208120814.4522 | 26823045.4925 | 91505204.1236 | -174974957.7498 | -56157426.3757 | -5436648.432 | -6170.3669 | -16798093.4975

## streams_M4_tax=0.045_Bakken
| Units | s01 | s02 | s03 | s04 | s05 | s06 | s07 | s08 | s09 | s10 | s11 | s12 | s13 | s14 | s15 | s16 | s17 | s18 | s19 | s20 | s21 | s22 | s23
Total Molar Flowrate | mole / second | 1984.9546 | 1984.9546 | 2358.2392 | 2358.2392 | 1904.6598 | 453.5794 | 453.5794 | 1904.6598 | 1682.1626 | 1682.1626 | - | - | - | - | - | - | 1505.9895 | 12.7594 | 12.7594 | 12.7594 | 1518.7489 | 1503.5614 | 1503.5614
Total Mole Fraction hydrogen | dimensionless | 0.13624 | 0.13624 | 0.27296 | 0.27296 | 0.14342 | 0.81695 | 0.81695 | 0.14342 | 0.16239 | 0.16239 | - | - | - | - | - | - | 0.18138 | - | - | 1e-08 | 0.17986 | 0.17986 | 0.17986
Total Mole Fraction methane | dimensionless | 0.22874 | 0.22874 | 0.19253 | 0.19253 | 0.22009 | 0.076831 | 0.076831 | 0.22009 | 0.2492 | 0.2492 | - | - | - | - | - | - | 0.27835 | - | - | 1e-08 | 0.27601 | 0.27601 | 0.27601
Total Mole Fraction ethane | dimensionless | 0.27411 | 0.27411 | 0.14845 | 0.14845 | 0.16969 | 0.059238 | 0.059238 | 0.16969 | 0.19213 | 0.19213 | - | - | - | - | - | - | 0.21122 | 0.2622 | 0.2622 | 0.2622 | 0.21165 | 0.21165 | 0.21165
Total Mole Fraction propane | dimensionless | 0.11071 | 0.11071 | 0.031386 | 0.031386 | 0.03886 | 1.6318e-09 | - | 0.03886 | 0.044 | 0.044 | - | - | - | - | - | - | 0.046699 | 0.10203 | 0.10203 | 0.10203 | 0.047164 | 0.047164 | 0.047164
Total Mole Fraction nbutane | dimensionless | 0.032546 | 0.032546 | 0.013182 | 0.013182 | 0.016321 | 6.8536e-10 | - | 0.016321 | 0.01848 | 0.01848 | - | - | - | - | - | - | 0.017608 | 0.04817 | 0.04817 | 0.04817 | 0.017865 | 0.017865 | 0.017865
Total Mole Fraction ibutane | dimensionless | 0.064533 | 0.064533 | 0.054318 | 0.054318 | 0.067254 | 2.8241e-09 | - | 0.067254 | 0.076149 | 0.076149 | - | - | - | - | - | - | 0.075668 | 0.19972 | 0.19972 | 0.19972 | 0.07671 | 0.07671 | 0.07671
Total Mole Fraction pentane | dimensionless | 0.018334 | 0.018334 | 0.015432 | 0.015432 | 0.019107 | 8.0232e-10 | - | 0.019107 | 0.021634 | 0.021634 | - | - | - | - | - | - | 0.015702 | 0.044469 | 0.044469 | 0.044469 | 0.015943 | 0.015943 | 0.015943
Total Mole Fraction hexane | dimensionless | 0.0024265 | 0.0024265 | 0.0020424 | 0.0020424 | 0.0025288 | 1.0619e-10 | - | 0.0025288 | 0.0028633 | 0.0028633 | - | - | - | - | - | - | 0.0012323 | 0.0033853 | 0.0033853 | 0.0033853 | 0.0012504 | 0.0012504 | 0.0012504
Total Mole Fraction heptane | dimensionless | 0.00073542 | 0.00073542 | 0.00061901 | 0.00061901 | 0.00076642 | 3.2184e-11 | - | 0.00076642 | 0.0008678 | 0.0008678 | - | - | - | - | - | - | 0.0001682 | 0.00043839 | 0.00043839 | 0.00043839 | 0.00017047 | 0.00017047 | 0.00017047
Total Mole Fraction octane | dimensionless | 0.00031262 | 0.00031262 | 0.00026314 | 0.00026314 | 0.0003258 | 1.3681e-11 | - | 0.0003258 | 0.00036889 | 0.00036889 | - | - | - | - | - | - | 2.8168e-05 | 6.9303e-05 | 6.9303e-05 | 6.9303e-05 | 2.8514e-05 | 2.8514e-05 | 2.8514e-05
Total Mole Fraction ethylene | dimensionless | 0.042113 | 0.042113 | 0.11772 | 0.11772 | 0.13457 | 0.046978 | 0.046978 | 0.13457 | 0.050339 | 0.050339 | - | - | - | - | - | - | 0.055615 | 0.053441 | 0.053441 | 0.053441 | 0.055596 | 0.055596 | 0.055596
Total Mole Fraction propene | dimensionless | 0.03722 | 0.03722 | 0.093131 | 0.093131 | 0.11531 | 4.842e-09 | - | 0.11531 | 0.045573 | 0.045573 | - | - | - | - | - | - | 0.048694 | 0.10132 | 0.10132 | 0.10132 | 0.049136 | 0.049136 | 0.049136
Total Mole Fraction butene | dimensionless | 0.022107 | 0.022107 | 0.03282 | 0.03282 | 0.040636 | 1.7064e-09 | - | 0.040636 | 0.029485 | 0.029485 | - | - | - | - | - | - | 0.028777 | 0.077377 | 0.077377 | 0.077377 | 0.029185 | 0.029185 | 0.029185
Total Mole Fraction pentene | dimensionless | 0.016412 | 0.016412 | 0.013814 | 0.013814 | 0.017103 | 7.1821e-10 | - | 0.017103 | 0.026366 | 0.026366 | - | - | - | - | - | - | 0.021337 | 0.060471 | 0.060471 | 0.060471 | 0.021666 | 0.021666 | 0.021666
Total Mole Fraction hexene | dimensionless | 0.007905 | 0.007905 | 0.0066537 | 0.0066537 | 0.0082382 | 3.4594e-10 | - | 0.0082382 | 0.021534 | 0.021534 | - | - | - | - | - | - | 0.010283 | 0.028477 | 0.028477 | 0.028477 | 0.010436 | 0.010436 | 0.010436
Total Mole Fraction heptene | dimensionless | 0.0028476 | 0.0028476 | 0.0023968 | 0.0023968 | 0.0029676 | 1.2461e-10 | - | 0.0029676 | 0.019275 | 0.019275 | - | - | - | - | - | - | 0.003709 | 0.0096502 | 0.0096502 | 0.0096502 | 0.0037589 | 0.0037589 | 0.0037589
Total Mole Fraction octene | dimensionless | 0.0014906 | 0.0014906 | 0.0012547 | 0.0012547 | 0.0015535 | 6.5234e-11 | - | 0.0015535 | 0.02166 | 0.02166 | - | - | - | - | - | - | 0.0019433 | 0.0048326 | 0.0048326 | 0.0048326 | 0.0019676 | 0.0019676 | 0.0019676
Total Mole Fraction nonene | dimensionless | 0.0012175 | 0.0012175 | 0.0010248 | 0.0010248 | 0.0012688 | 5.3279e-11 | - | 0.0012688 | 0.01769 | 0.01769 | - | - | - | - | - | - | 0.0015871 | 0.0039468 | 0.0039468 | 0.0039468 | 0.0016069 | 0.0016069 | 0.0016069
Temperature | kelvin | 322.1549 | 1073 | 1073 | 473 | 473 | 473 | 473 | 658.0394 | 658.0394 | 309.1233 | 309.1233 | 308.3599 | 308.3001 | 303.1085 | 308.3001 | 301.1174 | 308.3001 | 301.1174 | 350.5684 | 350.5684 | 308.8573 | 308.8573 | 327.554
Pressure | pascal | 699999.9995 | 600000 | 600000 | 600000 | 600000 | 600000 | 600000 | 500000 | 500000 | 500000 | 500000 | 500000 | 497878.5131 | 154678.6698 | 497878.5131 | 129323.9064 | 497878.5131 | 129323.9064 | 497878.5131 | 497878.5131 | 497878.5126 | 497878.5126 | 700000
Molar Flowrate ('Liq', 'ethane') | mole / second | - | - | - | - | - | - | - | - | - | - | 1e-08 | 5.1299 | 5.1054 | 2.3334 | 1e-08 | 1e-08 | - | - | - | - | - | - | -
Molar Flowrate ('Liq', 'propane') | mole / second | - | - | - | - | - | - | - | - | - | - | 1e-08 | 3.7016 | 3.6863 | 2.7379 | 1e-08 | 1e-08 | - | - | - | - | - | - | -
Molar Flowrate ('Liq', 'nbutane') | mole / second | - | - | - | - | - | - | - | - | - | - | 1e-08 | 4.5836 | 4.5686 | 4.1525 | 1e-08 | 1e-08 | - | - | - | - | - | - | -
Molar Flowrate ('Liq', 'ibutane') | mole / second | - | - | - | - | - | - | - | - | - | - | 1e-08 | 14.1905 | 14.1401 | 12.3922 | 1e-08 | 1e-08 | - | - | - | - | - | - | -
Molar Flowrate ('Liq', 'pentane') | mole / second | - | - | - | - | - | - | - | - | - | - | 1e-08 | 12.7729 | 12.7451 | 12.3679 | 1e-08 | 1e-08 | - | - | - | - | - | - | -
Molar Flowrate ('Liq', 'hexane') | mole / second | - | - | - | - | - | - | - | - | - | - | 1e-08 | 2.964 | 2.9607 | 2.9319 | 1e-08 | 1e-08 | - | - | - | - | - | - | -
Molar Flowrate ('Liq', 'heptane') | mole / second | - | - | - | - | - | - | - | - | - | - | 1e-08 | 1.207 | 1.2065 | 1.2027 | 1e-08 | 1e-08 | - | - | - | - | - | - | -
Molar Flowrate ('Liq', 'octane') | mole / second | - | - | - | - | - | - | - | - | - | - | 1e-08 | 0.57819 | 0.57812 | 0.57751 | 1e-08 | 1e-08 | - | - | - | - | - | - | -
Molar Flowrate ('Liq', 'ethylene') | mole / second | - | - | - | - | - | - | - | - | - | - | 1e-08 | 0.92803 | 0.92344 | 0.33511 | 1e-08 | 1e-08 | - | - | - | - | - | - | -
Molar Flowrate ('Liq', 'propene') | mole / second | - | - | - | - | - | - | - | - | - | - | 1e-08 | 3.3426 | 3.3285 | 2.3735 | 1e-08 | 1e-08 | - | - | - | - | - | - | -
Molar Flowrate ('Liq', 'butene') | mole / second | - | - | - | - | - | - | - | - | - | - | 1e-08 | 6.2825 | 6.2609 | 5.588 | 1e-08 | 1e-08 | - | - | - | - | - | - | -
Molar Flowrate ('Liq', 'pentene') | mole / second | - | - | - | - | - | - | - | - | - | - | 1e-08 | 12.2491 | 12.2181 | 11.7038 | 1e-08 | 1e-08 | - | - | - | - | - | - | -
Molar Flowrate ('Liq', 'hexene') | mole / second | - | - | - | - | - | - | - | - | - | - | 1e-08 | 20.7637 | 20.7375 | 20.4953 | 1e-08 | 1e-08 | - | - | - | - | - | - | -
Molar Flowrate ('Liq', 'heptene') | mole / second | - | - | - | - | - | - | - | - | - | - | 1e-08 | 26.8484 | 26.8374 | 26.7543 | 1e-08 | 1e-08 | - | - | - | - | - | - | -
Molar Flowrate ('Liq', 'octene') | mole / second | - | - | - | - | - | - | - | - | - | - | 1e-08 | 33.5147 | 33.5093 | 33.4672 | 1e-08 | 1e-08 | - | - | - | - | - | - | -
Molar Flowrate ('Liq', 'nonene') | mole / second | - | - | - | - | - | - | - | - | - | - | 1e-08 | 27.3717 | 27.3673 | 27.3329 | 1e-08 | 1e-08 | - | - | - | - | - | - | -
Molar Flowrate ('Vap', 'hydrogen') | mole / second | - | - | - | - | - | - | - | - | - | - | 273.1597 | 273.1597 | 1e-08 | 1e-08 | 273.1597 | 1e-08 | - | - | - | - | - | - | -
Molar Flowrate ('Vap', 'methane') | mole / second | - | - | - | - | - | - | - | - | - | - | 419.1871 | 419.1871 | 1e-08 | 1e-08 | 419.1871 | 1e-08 | - | - | - | - | - | - | -
Molar Flowrate ('Vap', 'ethane') | mole / second | - | - | - | - | - | - | - | - | - | - | 323.2017 | 318.0718 | 1e-08 | 2.772 | 318.0963 | 3.3455 | - | - | - | - | - | - | -
Molar Flowrate ('Vap', 'propane') | mole / second | - | - | - | - | - | - | - | - | - | - | 74.0151 | 70.3134 | 1e-08 | 0.94843 | 70.3288 | 1.3018 | - | - | - | - | - | - | -
Molar Flowrate ('Vap', 'nbutane') | mole / second | - | - | - | - | - | - | - | - | - | - | 31.0866 | 26.503 | 1e-08 | 0.41611 | 26.518 | 0.61462 | - | - | - | - | - | - | -
Molar Flowrate ('Vap', 'ibutane') | mole / second | - | - | - | - | - | - | - | - | - | - | 128.0951 | 113.9045 | 1e-08 | 1.7479 | 113.9549 | 2.5484 | - | - | - | - | - | - | -
Molar Flowrate ('Vap', 'pentane') | mole / second | - | - | - | - | - | - | - | - | - | - | 36.3915 | 23.6186 | 1e-08 | 0.37718 | 23.6464 | 0.5674 | - | - | - | - | - | - | -
Molar Flowrate ('Vap', 'hexane') | mole / second | - | - | - | - | - | - | - | - | - | - | 4.8166 | 1.8526 | 1e-08 | 0.028826 | 1.8559 | 0.043195 | - | - | - | - | - | - | -
Molar Flowrate ('Vap', 'heptane') | mole / second | - | - | - | - | - | - | - | - | - | - | 1.4598 | 0.2528 | 1e-08 | 0.0037753 | 0.2533 | 0.0055936 | - | - | - | - | - | - | -
Molar Flowrate ('Vap', 'octane') | mole / second | - | - | - | - | - | - | - | - | - | - | 0.62054 | 0.042345 | 1e-08 | 0.00060475 | 0.042421 | 0.00088427 | - | - | - | - | - | - | -
Molar Flowrate ('Vap', 'ethylene') | mole / second | - | - | - | - | - | - | - | - | - | - | 84.6786 | 83.7506 | 1e-08 | 0.58833 | 83.7552 | 0.68187 | - | - | - | - | - | - | -
Molar Flowrate ('Vap', 'propene') | mole / second | - | - | - | - | - | - | - | - | - | - | 76.6611 | 73.3186 | 1e-08 | 0.95499 | 73.3327 | 1.2928 | - | - | - | - | - | - | -
Molar Flowrate ('Vap', 'butene') | mole / second | - | - | - | - | - | - | - | - | - | - | 49.5983 | 43.3158 | 1e-08 | 0.67292 | 43.3374 | 0.98728 | - | - | - | - | - | - | -
Molar Flowrate ('Vap', 'pentene') | mole / second | - | - | - | - | - | - | - | - | - | - | 44.3514 | 32.1023 | 1e-08 | 0.51425 | 32.1333 | 0.77157 | - | - | - | - | - | - | -
Molar Flowrate ('Vap', 'hexene') | mole / second | - | - | - | - | - | - | - | - | - | - | 36.2232 | 15.4594 | 1e-08 | 0.24212 | 15.4857 | 0.36335 | - | - | - | - | - | - | -
Molar Flowrate ('Vap', 'heptene') | mole / second | - | - | - | - | - | - | - | - | - | - | 32.4231 | 5.5747 | 1e-08 | 0.083094 | 5.5857 | 0.12313 | - | - | - | - | - | - | -
Molar Flowrate ('Vap', 'octene') | mole / second | - | - | - | - | - | - | - | - | - | - | 36.4359 | 2.9212 | 1e-08 | 0.042078 | 2.9266 | 0.061661 | - | - | - | - | - | - | -
Molar Flowrate ('Vap', 'nonene') | mole / second | - | - | - | - | - | - | - | - | - | - | 29.7575 | 2.3858 | 1e-08 | 0.034365 | 2.3902 | 0.050359 | - | - | - | - | - | - | -

## HI_M4_tax=0.045_Bakken_initiali
| Quantity | Unit | fs.H101 | fs.H103 | fs.R101 | fs.H102 | fs.H104 | fs.H105 | fs.H106 | fs.R102
0 | T inlet | K | 326.1397 | 473 | 1073 | 1073 | 573 | 308 | 305.9619 | 573
1 | T outlet | K | 1073 | 573 | 1073 | 473 | 308 | 307.9289 | 298 | 573
2 | Heat duty | (kg*m/s**3)*m | 216760925.1197 | 22125364.6441 | 92166572.3764 | -183873519.5929 | -51724767.9201 | -5163626.8848 | -125854.9483 | -17493575.6665

## HI_M4_tax=0.045_Bakken_optimal
| Quantity | Unit | fs.H101 | fs.H103 | fs.R101 | fs.H102 | fs.H104 | fs.H105 | fs.H106 | fs.R102
0 | T inlet | K | 322.1549 | 473 | 1073 | 1073 | 658.0394 | 309.1233 | 308.3001 | 658.0394
1 | T outlet | K | 1073 | 658.0394 | 1073 | 473 | 309.1233 | 308.3599 | 303.1085 | 658.0394
2 | Heat duty | (kg*m/s**3)*m | 159718702.1611 | 30752345.3299 | 91569472.9609 | -134248078.5161 | -51797818.7477 | -5328827.4174 | -12182.4547 | -19579727.3063

## streams_M5_tax=0.045_Bakken
| Units | s01 | s02 | s03 | s04 | s05 | s06 | s07 | s08 | s09 | s10 | s11 | s12 | s13 | s14 | s15 | s16 | s17 | s18 | s19 | s20 | s21 | s22 | s23
Total Molar Flowrate | mole / second | 2002.2663 | 2002.2663 | 2375.4653 | 2375.4653 | 1921.485 | 453.9803 | 453.9803 | 1921.485 | 1701.1676 | 1701.1676 | - | - | - | - | - | - | 1523.0532 | 13.1822 | 13.1822 | 13.1822 | 1536.2354 | 1520.8731 | 1520.8731
Total Mole Fraction hydrogen | dimensionless | 0.13503 | 0.13503 | 0.27092 | 0.27092 | 0.14213 | 0.81605 | 0.81605 | 0.14213 | 0.16054 | 0.16054 | - | - | - | - | - | - | 0.17931 | - | - | 1e-08 | 0.17777 | 0.17777 | 0.17777
Total Mole Fraction methane | dimensionless | 0.22676 | 0.22676 | 0.19114 | 0.19114 | 0.21816 | 0.076763 | 0.076763 | 0.21816 | 0.24641 | 0.24641 | - | - | - | - | - | - | 0.27523 | - | - | 1e-08 | 0.27287 | 0.27287 | 0.27287
Total Mole Fraction ethane | dimensionless | 0.27173 | 0.27173 | 0.14736 | 0.14736 | 0.1682 | 0.059183 | 0.059183 | 0.1682 | 0.18998 | 0.18998 | - | - | - | - | - | - | 0.20882 | 0.2566 | 0.2566 | 0.2566 | 0.20923 | 0.20923 | 0.20923
Total Mole Fraction propane | dimensionless | 0.10973 | 0.10973 | 0.031152 | 0.031152 | 0.038512 | 1.6301e-09 | - | 0.038512 | 0.0435 | 0.0435 | - | - | - | - | - | - | 0.046138 | 0.099953 | 0.099953 | 0.099953 | 0.0466 | 0.0466 | 0.0466
Total Mole Fraction nbutane | dimensionless | 0.032216 | 0.032216 | 0.013067 | 0.013067 | 0.016154 | 6.8373e-10 | - | 0.016154 | 0.018246 | 0.018246 | - | - | - | - | - | - | 0.017344 | 0.046993 | 0.046993 | 0.046993 | 0.017598 | 0.017598 | 0.017598
Total Mole Fraction ibutane | dimensionless | 0.063175 | 0.063175 | 0.05325 | 0.05325 | 0.065831 | 2.7863e-09 | - | 0.065831 | 0.074356 | 0.074356 | - | - | - | - | - | - | 0.07376 | 0.19294 | 0.19294 | 0.19294 | 0.074783 | 0.074783 | 0.074783
Total Mole Fraction pentane | dimensionless | 0.017946 | 0.017946 | 0.015126 | 0.015126 | 0.0187 | 7.915e-10 | - | 0.0187 | 0.021122 | 0.021122 | - | - | - | - | - | - | 0.015225 | 0.042617 | 0.042617 | 0.042617 | 0.01546 | 0.01546 | 0.01546
Total Mole Fraction hexane | dimensionless | 0.0023845 | 0.0023845 | 0.0020099 | 0.0020099 | 0.0024848 | 1.0517e-10 | - | 0.0024848 | 0.0028066 | 0.0028066 | - | - | - | - | - | - | 0.0011911 | 0.0032272 | 0.0032272 | 0.0032272 | 0.0012085 | 0.0012085 | 0.0012085
Total Mole Fraction heptane | dimensionless | 0.00072578 | 0.00072578 | 0.00061176 | 0.00061176 | 0.00075629 | 3.201e-11 | - | 0.00075629 | 0.00085424 | 0.00085424 | - | - | - | - | - | - | 0.00016203 | 0.00041572 | 0.00041572 | 0.00041572 | 0.0001642 | 0.0001642 | 0.0001642
Total Mole Fraction octane | dimensionless | 0.0003093 | 0.0003093 | 0.00026071 | 0.00026071 | 0.0003223 | 1.3642e-11 | - | 0.0003223 | 0.00036405 | 0.00036405 | - | - | - | - | - | - | 2.7048e-05 | 6.5388e-05 | 6.5388e-05 | 6.5388e-05 | 2.7377e-05 | 2.7377e-05 | 2.7377e-05
Total Mole Fraction ethylene | dimensionless | 0.044921 | 0.044921 | 0.11954 | 0.11954 | 0.13644 | 0.048009 | 0.048009 | 0.13644 | 0.053559 | 0.053559 | - | - | - | - | - | - | 0.059165 | 0.056218 | 0.056218 | 0.056218 | 0.05914 | 0.05914 | 0.05914
Total Mole Fraction propene | dimensionless | 0.03979 | 0.03979 | 0.094881 | 0.094881 | 0.1173 | 4.9647e-09 | - | 0.1173 | 0.048611 | 0.048611 | - | - | - | - | - | - | 0.05191 | 0.1071 | 0.1071 | 0.1071 | 0.052384 | 0.052384 | 0.052384
Total Mole Fraction butene | dimensionless | 0.024144 | 0.024144 | 0.034439 | 0.034439 | 0.042575 | 1.802e-09 | - | 0.042575 | 0.032174 | 0.032174 | - | - | - | - | - | - | 0.031338 | 0.083482 | 0.083482 | 0.083482 | 0.031785 | 0.031785 | 0.031785
Total Mole Fraction pentene | dimensionless | 0.017547 | 0.017547 | 0.01479 | 0.01479 | 0.018284 | 7.7388e-10 | - | 0.018284 | 0.028255 | 0.028255 | - | - | - | - | - | - | 0.022748 | 0.063757 | 0.063757 | 0.063757 | 0.0231 | 0.0231 | 0.0231
Total Mole Fraction hexene | dimensionless | 0.0082598 | 0.0082598 | 0.0069621 | 0.0069621 | 0.008607 | 3.643e-10 | - | 0.008607 | 0.022726 | 0.022726 | - | - | - | - | - | - | 0.010715 | 0.029277 | 0.029277 | 0.029277 | 0.010874 | 0.010874 | 0.010874
Total Mole Fraction heptene | dimensionless | 0.0028543 | 0.0028543 | 0.0024059 | 0.0024059 | 0.0029743 | 1.2589e-10 | - | 0.0029743 | 0.019691 | 0.019691 | - | - | - | - | - | - | 0.0037078 | 0.0094967 | 0.0094967 | 0.0094967 | 0.0037575 | 0.0037575 | 0.0037575
Total Mole Fraction octene | dimensionless | 0.0013885 | 0.0013885 | 0.0011703 | 0.0011703 | 0.0014468 | 6.1238e-11 | - | 0.0014468 | 0.020661 | 0.020661 | - | - | - | - | - | - | 0.0018053 | 0.0044123 | 0.0044123 | 0.0044123 | 0.0018276 | 0.0018276 | 0.0018276
Total Mole Fraction nonene | dimensionless | 0.0010851 | 0.0010851 | 0.00091461 | 0.00091461 | 0.0011307 | 4.7857e-11 | - | 0.0011307 | 0.016146 | 0.016146 | - | - | - | - | - | - | 0.0014107 | 0.003448 | 0.003448 | 0.003448 | 0.0014282 | 0.0014282 | 0.0014282
Temperature | kelvin | 321.7118 | 1073 | 1073 | 473 | 473 | 473 | 473 | 650.5715 | 650.5715 | 308.4965 | 308.4965 | 307.7322 | 307.6713 | 302.3256 | 307.6713 | 300.2605 | 307.6713 | 300.2605 | 349.6393 | 349.6393 | 308.2337 | 308.2337 | 326.8724
Pressure | pascal | 699999.9995 | 600000 | 600000 | 600000 | 600000 | 600000 | 600000 | 500000 | 500000 | 500000 | 500000 | 500000 | 497874.9845 | 155631.5366 | 497874.9845 | 129824.9644 | 497874.9845 | 129824.9644 | 497874.9845 | 497874.9845 | 497874.984 | 497874.984 | 700000
Molar Flowrate ('Liq', 'ethane') | mole / second | - | - | - | - | - | - | - | - | - | - | 1e-08 | 5.1765 | 5.1517 | 2.3505 | 1e-08 | 1e-08 | - | - | - | - | - | - | -
Molar Flowrate ('Liq', 'propane') | mole / second | - | - | - | - | - | - | - | - | - | - | 1e-08 | 3.7454 | 3.7299 | 2.7713 | 1e-08 | 1e-08 | - | - | - | - | - | - | -
Molar Flowrate ('Liq', 'nbutane') | mole / second | - | - | - | - | - | - | - | - | - | - | 1e-08 | 4.6398 | 4.6247 | 4.2059 | 1e-08 | 1e-08 | - | - | - | - | - | - | -
Molar Flowrate ('Liq', 'ibutane') | mole / second | - | - | - | - | - | - | - | - | - | - | 1e-08 | 14.2016 | 14.1513 | 12.4095 | 1e-08 | 1e-08 | - | - | - | - | - | - | -
Molar Flowrate ('Liq', 'pentane') | mole / second | - | - | - | - | - | - | - | - | - | - | 1e-08 | 12.7716 | 12.7441 | 12.371 | 1e-08 | 1e-08 | - | - | - | - | - | - | -
Molar Flowrate ('Liq', 'hexane') | mole / second | - | - | - | - | - | - | - | - | - | - | 1e-08 | 2.9637 | 2.9604 | 2.9321 | 1e-08 | 1e-08 | - | - | - | - | - | - | -
Molar Flowrate ('Liq', 'heptane') | mole / second | - | - | - | - | - | - | - | - | - | - | 1e-08 | 1.2069 | 1.2064 | 1.2027 | 1e-08 | 1e-08 | - | - | - | - | - | - | -
Molar Flowrate ('Liq', 'octane') | mole / second | - | - | - | - | - | - | - | - | - | - | 1e-08 | 0.57818 | 0.57811 | 0.57752 | 1e-08 | 1e-08 | - | - | - | - | - | - | -
Molar Flowrate ('Liq', 'ethylene') | mole / second | - | - | - | - | - | - | - | - | - | - | 1e-08 | 1.0067 | 1.0017 | 0.36245 | 1e-08 | 1e-08 | - | - | - | - | - | - | -
Molar Flowrate ('Liq', 'propene') | mole / second | - | - | - | - | - | - | - | - | - | - | 1e-08 | 3.6481 | 3.6327 | 2.5912 | 1e-08 | 1e-08 | - | - | - | - | - | - | -
Molar Flowrate ('Liq', 'butene') | mole / second | - | - | - | - | - | - | - | - | - | - | 1e-08 | 7.0278 | 7.0038 | 6.2548 | 1e-08 | 1e-08 | - | - | - | - | - | - | -
Molar Flowrate ('Liq', 'pentene') | mole / second | - | - | - | - | - | - | - | - | - | - | 1e-08 | 13.4535 | 13.4197 | 12.8602 | 1e-08 | 1e-08 | - | - | - | - | - | - | -
Molar Flowrate ('Liq', 'hexene') | mole / second | - | - | - | - | - | - | - | - | - | - | 1e-08 | 22.3702 | 22.3424 | 22.0854 | 1e-08 | 1e-08 | - | - | - | - | - | - | -
Molar Flowrate ('Liq', 'heptene') | mole / second | - | - | - | - | - | - | - | - | - | - | 1e-08 | 27.8611 | 27.85 | 27.7655 | 1e-08 | 1e-08 | - | - | - | - | - | - | -
Molar Flowrate ('Liq', 'octene') | mole / second | - | - | - | - | - | - | - | - | - | - | 1e-08 | 32.404 | 32.399 | 32.3593 | 1e-08 | 1e-08 | - | - | - | - | - | - | -
Molar Flowrate ('Liq', 'nonene') | mole / second | - | - | - | - | - | - | - | - | - | - | 1e-08 | 25.3223 | 25.3184 | 25.2874 | 1e-08 | 1e-08 | - | - | - | - | - | - | -
Molar Flowrate ('Vap', 'hydrogen') | mole / second | - | - | - | - | - | - | - | - | - | - | 273.0971 | 273.0971 | 1e-08 | 1e-08 | 273.0971 | 1e-08 | - | - | - | - | - | - | -
Molar Flowrate ('Vap', 'methane') | mole / second | - | - | - | - | - | - | - | - | - | - | 419.1871 | 419.1871 | 1e-08 | 1e-08 | 419.1871 | 1e-08 | - | - | - | - | - | - | -
Molar Flowrate ('Vap', 'ethane') | mole / second | - | - | - | - | - | - | - | - | - | - | 323.1884 | 318.0119 | 1e-08 | 2.8012 | 318.0368 | 3.3826 | - | - | - | - | - | - | -
Molar Flowrate ('Vap', 'propane') | mole / second | - | - | - | - | - | - | - | - | - | - | 74.0012 | 70.2558 | 1e-08 | 0.95855 | 70.2713 | 1.3176 | - | - | - | - | - | - | -
Molar Flowrate ('Vap', 'nbutane') | mole / second | - | - | - | - | - | - | - | - | - | - | 31.04 | 26.4001 | 1e-08 | 0.41878 | 26.4153 | 0.61948 | - | - | - | - | - | - | -
Molar Flowrate ('Vap', 'ibutane') | mole / second | - | - | - | - | - | - | - | - | - | - | 126.4924 | 112.2908 | 1e-08 | 1.7418 | 112.3411 | 2.5433 | - | - | - | - | - | - | -
Molar Flowrate ('Vap', 'pentane') | mole / second | - | - | - | - | - | - | - | - | - | - | 35.9324 | 23.1608 | 1e-08 | 0.37312 | 23.1883 | 0.56179 | - | - | - | - | - | - | -
Molar Flowrate ('Vap', 'hexane') | mole / second | - | - | - | - | - | - | - | - | - | - | 4.7745 | 1.8108 | 1e-08 | 0.028383 | 1.814 | 0.042541 | - | - | - | - | - | - | -
Molar Flowrate ('Vap', 'heptane') | mole / second | - | - | - | - | - | - | - | - | - | - | 1.4532 | 0.24629 | 1e-08 | 0.0037002 | 0.24678 | 0.0054801 | - | - | - | - | - | - | -
Molar Flowrate ('Vap', 'octane') | mole / second | - | - | - | - | - | - | - | - | - | - | 0.6193 | 0.041123 | 1e-08 | 0.00059008 | 0.041196 | 0.00086196 | - | - | - | - | - | - | -
Molar Flowrate ('Vap', 'ethylene') | mole / second | - | - | - | - | - | - | - | - | - | - | 91.1134 | 90.1067 | 1e-08 | 0.63924 | 90.1117 | 0.74108 | - | - | - | - | - | - | -
Molar Flowrate ('Vap', 'propene') | mole / second | - | - | - | - | - | - | - | - | - | - | 82.6947 | 79.0465 | 1e-08 | 1.0415 | 79.062 | 1.4118 | - | - | - | - | - | - | -
Molar Flowrate ('Vap', 'butene') | mole / second | - | - | - | - | - | - | - | - | - | - | 54.7332 | 47.7055 | 1e-08 | 0.74893 | 47.7295 | 1.1005 | - | - | - | - | - | - | -
Molar Flowrate ('Vap', 'pentene') | mole / second | - | - | - | - | - | - | - | - | - | - | 48.0665 | 34.6129 | 1e-08 | 0.55956 | 34.6468 | 0.84045 | - | - | - | - | - | - | -
Molar Flowrate ('Vap', 'hexene') | mole / second | - | - | - | - | - | - | - | - | - | - | 38.6614 | 16.2912 | 1e-08 | 0.25709 | 16.3189 | 0.38594 | - | - | - | - | - | - | -
Molar Flowrate ('Vap', 'heptene') | mole / second | - | - | - | - | - | - | - | - | - | - | 33.4972 | 5.6361 | 1e-08 | 0.084515 | 5.6472 | 0.12519 | - | - | - | - | - | - | -
Molar Flowrate ('Vap', 'octene') | mole / second | - | - | - | - | - | - | - | - | - | - | 35.1486 | 2.7445 | 1e-08 | 0.039727 | 2.7495 | 0.058164 | - | - | - | - | - | - | -
Molar Flowrate ('Vap', 'nonene') | mole / second | - | - | - | - | - | - | - | - | - | - | 27.4671 | 2.1447 | 1e-08 | 0.031045 | 2.1486 | 0.045453 | - | - | - | - | - | - | -

## HI_M5_tax=0.045_Bakken_initiali
| Quantity | Unit | fs.H101 | fs.H103 | fs.R101 | fs.H102 | fs.H104 | fs.H105 | fs.H106 | fs.R102
0 | T inlet | K | 326.2702 | 473 | 1073 | 1073 | 573 | 308 | 305.9283 | 573
1 | T outlet | K | 1073 | 573 | 1073 | 473 | 308 | 307.9261 | 298 | 573
2 | Heat duty | (kg*m/s**3)*m | 220294940.3722 | 22524680.4805 | 92434081.9102 | -186943217.4638 | -52649233.4105 | -5325124.5997 | -10562.1129 | -17720860.2943

## HI_M5_tax=0.045_Bakken_optimal
| Quantity | Unit | fs.H101 | fs.H103 | fs.R101 | fs.H102 | fs.H104 | fs.H105 | fs.H106 | fs.R102
0 | T inlet | K | 321.7118 | 473 | 1073 | 1073 | 650.5715 | 308.4965 | 307.6713 | 650.5715
1 | T outlet | K | 1073 | 650.5715 | 1073 | 473 | 308.4965 | 307.7322 | 302.3256 | 650.5715
2 | Heat duty | (kg*m/s**3)*m | 161297240.124 | 29692199.1379 | 91547968.1451 | -135559485.7488 | -51043702.0966 | -5346799.4415 | -12054.6738 | -19422239.1981

## streams_M5_tax=0.0_Bakken
| Units | s01 | s02 | s03 | s04 | s05 | s06 | s07 | s08 | s09 | s10 | s11 | s12 | s13 | s14 | s15 | s16 | s17 | s18 | s19 | s20 | s21 | s22 | s23
Total Molar Flowrate | mole / second | 2002.5312 | 2002.5312 | 2375.736 | 2375.736 | 1921.7462 | 453.9899 | 453.9899 | 1921.7462 | 1701.4213 | 1701.4213 | - | - | - | - | - | - | 1523.3189 | 13.1841 | 13.1841 | 13.1841 | 1536.503 | 1521.1379 | 1521.1379
Total Mole Fraction hydrogen | dimensionless | 0.13501 | 0.13501 | 0.2709 | 0.2709 | 0.14211 | 0.81604 | 0.81604 | 0.14211 | 0.16051 | 0.16051 | - | - | - | - | - | - | 0.17928 | - | - | 1e-08 | 0.17774 | 0.17774 | 0.17774
Total Mole Fraction methane | dimensionless | 0.22673 | 0.22673 | 0.19111 | 0.19111 | 0.21813 | 0.076761 | 0.076761 | 0.21813 | 0.24637 | 0.24637 | - | - | - | - | - | - | 0.27518 | - | - | 1e-08 | 0.27282 | 0.27282 | 0.27282
Total Mole Fraction ethane | dimensionless | 0.27169 | 0.27169 | 0.14735 | 0.14735 | 0.16818 | 0.059182 | 0.059182 | 0.16818 | 0.18995 | 0.18995 | - | - | - | - | - | - | 0.20878 | 0.25648 | 0.25648 | 0.25648 | 0.20919 | 0.20919 | 0.20919
Total Mole Fraction propane | dimensionless | 0.10972 | 0.10972 | 0.031149 | 0.031149 | 0.038508 | 1.63e-09 | - | 0.038508 | 0.043494 | 0.043494 | - | - | - | - | - | - | 0.046133 | 0.099917 | 0.099917 | 0.099917 | 0.046594 | 0.046594 | 0.046594
Total Mole Fraction nbutane | dimensionless | 0.032214 | 0.032214 | 0.013066 | 0.013066 | 0.016153 | 6.8377e-10 | - | 0.016153 | 0.018245 | 0.018245 | - | - | - | - | - | - | 0.017344 | 0.046989 | 0.046989 | 0.046989 | 0.017598 | 0.017598 | 0.017598
Total Mole Fraction ibutane | dimensionless | 0.063211 | 0.063211 | 0.053281 | 0.053281 | 0.065868 | 2.7882e-09 | - | 0.065868 | 0.074397 | 0.074397 | - | - | - | - | - | - | 0.073805 | 0.19303 | 0.19303 | 0.19303 | 0.074828 | 0.074828 | 0.074828
Total Mole Fraction pentane | dimensionless | 0.017954 | 0.017954 | 0.015134 | 0.015134 | 0.018709 | 7.9195e-10 | - | 0.018709 | 0.021132 | 0.021132 | - | - | - | - | - | - | 0.015236 | 0.042646 | 0.042646 | 0.042646 | 0.015471 | 0.015471 | 0.015471
Total Mole Fraction hexane | dimensionless | 0.0023852 | 0.0023852 | 0.0020105 | 0.0020105 | 0.0024854 | 1.0521e-10 | - | 0.0024854 | 0.0028073 | 0.0028073 | - | - | - | - | - | - | 0.0011921 | 0.0032298 | 0.0032298 | 0.0032298 | 0.0012096 | 0.0012096 | 0.0012096
Total Mole Fraction heptane | dimensionless | 0.00072583 | 0.00072583 | 0.00061181 | 0.00061181 | 0.00075634 | 3.2016e-11 | - | 0.00075634 | 0.00085428 | 0.00085428 | - | - | - | - | - | - | 0.00016218 | 0.0004161 | 0.0004161 | 0.0004161 | 0.00016436 | 0.00016436 | 0.00016436
Total Mole Fraction octane | dimensionless | 0.00030929 | 0.00030929 | 0.0002607 | 0.0002607 | 0.00032229 | 1.3643e-11 | - | 0.00032229 | 0.00036402 | 0.00036402 | - | - | - | - | - | - | 2.7077e-05 | 6.5456e-05 | 6.5456e-05 | 6.5456e-05 | 2.7407e-05 | 2.7407e-05 | 2.7407e-05
Total Mole Fraction ethylene | dimensionless | 0.044938 | 0.044938 | 0.11955 | 0.11955 | 0.13644 | 0.048016 | 0.048016 | 0.13644 | 0.053579 | 0.053579 | - | - | - | - | - | - | 0.059185 | 0.056218 | 0.056218 | 0.056218 | 0.05916 | 0.05916 | 0.05916
Total Mole Fraction propene | dimensionless | 0.039803 | 0.039803 | 0.094887 | 0.094887 | 0.1173 | 4.9654e-09 | - | 0.1173 | 0.048625 | 0.048625 | - | - | - | - | - | - | 0.051926 | 0.1071 | 0.1071 | 0.1071 | 0.052399 | 0.052399 | 0.052399
Total Mole Fraction butene | dimensionless | 0.024148 | 0.024148 | 0.034442 | 0.034442 | 0.042578 | 1.8023e-09 | - | 0.042578 | 0.032176 | 0.032176 | - | - | - | - | - | - | 0.031342 | 0.083481 | 0.083481 | 0.083481 | 0.031789 | 0.031789 | 0.031789
Total Mole Fraction pentene | dimensionless | 0.017551 | 0.017551 | 0.014794 | 0.014794 | 0.018289 | 7.7417e-10 | - | 0.018289 | 0.028255 | 0.028255 | - | - | - | - | - | - | 0.022753 | 0.063766 | 0.063766 | 0.063766 | 0.023105 | 0.023105 | 0.023105
Total Mole Fraction hexene | dimensionless | 0.0082645 | 0.0082645 | 0.0069662 | 0.0069662 | 0.0086119 | 3.6454e-10 | - | 0.0086119 | 0.022726 | 0.022726 | - | - | - | - | - | - | 0.01072 | 0.029291 | 0.029291 | 0.029291 | 0.01088 | 0.01088 | 0.01088
Total Mole Fraction heptene | dimensionless | 0.002857 | 0.002857 | 0.0024082 | 0.0024082 | 0.0029772 | 1.2602e-10 | - | 0.0029772 | 0.019691 | 0.019691 | - | - | - | - | - | - | 0.0037112 | 0.009505 | 0.009505 | 0.009505 | 0.0037609 | 0.0037609 | 0.0037609
Total Mole Fraction octene | dimensionless | 0.0013903 | 0.0013903 | 0.0011719 | 0.0011719 | 0.0014487 | 6.1323e-11 | - | 0.0014487 | 0.020664 | 0.020664 | - | - | - | - | - | - | 0.0018075 | 0.0044176 | 0.0044176 | 0.0044176 | 0.0018299 | 0.0018299 | 0.0018299
Total Mole Fraction nonene | dimensionless | 0.0010866 | 0.0010866 | 0.00091587 | 0.00091587 | 0.0011322 | 4.7928e-11 | - | 0.0011322 | 0.016149 | 0.016149 | - | - | - | - | - | - | 0.0014126 | 0.0034524 | 0.0034524 | 0.0034524 | 0.0014301 | 0.0014301 | 0.0014301
Temperature | kelvin | 321.7262 | 1073 | 1073 | 473 | 473 | 473 | 473 | 650.5417 | 650.5417 | 308.5226 | 308.5226 | 307.7521 | 307.6912 | 302.3446 | 307.6912 | 300.2789 | 307.6912 | 300.2789 | 349.6518 | 349.6518 | 308.2534 | 308.2534 | 326.8907
Pressure | pascal | 699999.9995 | 600000 | 600000 | 600000 | 600000 | 600000 | 600000 | 500000 | 500000 | 500000 | 500000 | 500000 | 497872.7622 | 155642.5886 | 497872.7622 | 129829.4454 | 497872.7622 | 129829.4454 | 497872.7622 | 497872.7622 | 497872.7617 | 497872.7617 | 700000
Molar Flowrate ('Liq', 'ethane') | mole / second | - | - | - | - | - | - | - | - | - | - | 1e-08 | 5.1739 | 5.1491 | 2.3488 | 1e-08 | 1e-08 | - | - | - | - | - | - | -
Molar Flowrate ('Liq', 'propane') | mole / second | - | - | - | - | - | - | - | - | - | - | 1e-08 | 3.7431 | 3.7276 | 2.7693 | 1e-08 | 1e-08 | - | - | - | - | - | - | -
Molar Flowrate ('Liq', 'nbutane') | mole / second | - | - | - | - | - | - | - | - | - | - | 1e-08 | 4.6372 | 4.622 | 4.2032 | 1e-08 | 1e-08 | - | - | - | - | - | - | -
Molar Flowrate ('Liq', 'ibutane') | mole / second | - | - | - | - | - | - | - | - | - | - | 1e-08 | 14.2024 | 14.1519 | 12.4091 | 1e-08 | 1e-08 | - | - | - | - | - | - | -
Molar Flowrate ('Liq', 'pentane') | mole / second | - | - | - | - | - | - | - | - | - | - | 1e-08 | 12.7719 | 12.7444 | 12.371 | 1e-08 | 1e-08 | - | - | - | - | - | - | -
Molar Flowrate ('Liq', 'hexane') | mole / second | - | - | - | - | - | - | - | - | - | - | 1e-08 | 2.9637 | 2.9605 | 2.9321 | 1e-08 | 1e-08 | - | - | - | - | - | - | -
Molar Flowrate ('Liq', 'heptane') | mole / second | - | - | - | - | - | - | - | - | - | - | 1e-08 | 1.2069 | 1.2064 | 1.2027 | 1e-08 | 1e-08 | - | - | - | - | - | - | -
Molar Flowrate ('Liq', 'octane') | mole / second | - | - | - | - | - | - | - | - | - | - | 1e-08 | 0.57818 | 0.57811 | 0.57752 | 1e-08 | 1e-08 | - | - | - | - | - | - | -
Molar Flowrate ('Liq', 'ethylene') | mole / second | - | - | - | - | - | - | - | - | - | - | 1e-08 | 1.0067 | 1.0017 | 0.36237 | 1e-08 | 1e-08 | - | - | - | - | - | - | -
Molar Flowrate ('Liq', 'propene') | mole / second | - | - | - | - | - | - | - | - | - | - | 1e-08 | 3.6476 | 3.6321 | 2.5904 | 1e-08 | 1e-08 | - | - | - | - | - | - | -
Molar Flowrate ('Liq', 'butene') | mole / second | - | - | - | - | - | - | - | - | - | - | 1e-08 | 7.0246 | 7.0006 | 6.2515 | 1e-08 | 1e-08 | - | - | - | - | - | - | -
Molar Flowrate ('Liq', 'pentene') | mole / second | - | - | - | - | - | - | - | - | - | - | 1e-08 | 13.4472 | 13.4134 | 12.8537 | 1e-08 | 1e-08 | - | - | - | - | - | - | -
Molar Flowrate ('Liq', 'hexene') | mole / second | - | - | - | - | - | - | - | - | - | - | 1e-08 | 22.3637 | 22.3358 | 22.0786 | 1e-08 | 1e-08 | - | - | - | - | - | - | -
Molar Flowrate ('Liq', 'heptene') | mole / second | - | - | - | - | - | - | - | - | - | - | 1e-08 | 27.8599 | 27.8488 | 27.7642 | 1e-08 | 1e-08 | - | - | - | - | - | - | -
Molar Flowrate ('Liq', 'octene') | mole / second | - | - | - | - | - | - | - | - | - | - | 1e-08 | 32.41 | 32.405 | 32.3652 | 1e-08 | 1e-08 | - | - | - | - | - | - | -
Molar Flowrate ('Liq', 'nonene') | mole / second | - | - | - | - | - | - | - | - | - | - | 1e-08 | 25.329 | 25.3251 | 25.294 | 1e-08 | 1e-08 | - | - | - | - | - | - | -
Molar Flowrate ('Vap', 'hydrogen') | mole / second | - | - | - | - | - | - | - | - | - | - | 273.1013 | 273.1013 | 1e-08 | 1e-08 | 273.1013 | 1e-08 | - | - | - | - | - | - | -
Molar Flowrate ('Vap', 'methane') | mole / second | - | - | - | - | - | - | - | - | - | - | 419.1871 | 419.1871 | 1e-08 | 1e-08 | 419.1871 | 1e-08 | - | - | - | - | - | - | -
Molar Flowrate ('Vap', 'ethane') | mole / second | - | - | - | - | - | - | - | - | - | - | 323.1905 | 318.0167 | 1e-08 | 2.8002 | 318.0415 | 3.3814 | - | - | - | - | - | - | -
Molar Flowrate ('Vap', 'propane') | mole / second | - | - | - | - | - | - | - | - | - | - | 74.0022 | 70.259 | 1e-08 | 0.95835 | 70.2746 | 1.3173 | - | - | - | - | - | - | -
Molar Flowrate ('Vap', 'nbutane') | mole / second | - | - | - | - | - | - | - | - | - | - | 31.0424 | 26.4053 | 1e-08 | 0.41878 | 26.4205 | 0.6195 | - | - | - | - | - | - | -
Molar Flowrate ('Vap', 'ibutane') | mole / second | - | - | - | - | - | - | - | - | - | - | 126.5812 | 112.3788 | 1e-08 | 1.7428 | 112.4292 | 2.5449 | - | - | - | - | - | - | -
Molar Flowrate ('Vap', 'pentane') | mole / second | - | - | - | - | - | - | - | - | - | - | 35.954 | 23.182 | 1e-08 | 0.37341 | 23.2096 | 0.56225 | - | - | - | - | - | - | -
Molar Flowrate ('Vap', 'hexane') | mole / second | - | - | - | - | - | - | - | - | - | - | 4.7764 | 1.8127 | 1e-08 | 0.028408 | 1.8159 | 0.042582 | - | - | - | - | - | - | -
Molar Flowrate ('Vap', 'heptane') | mole / second | - | - | - | - | - | - | - | - | - | - | 1.4535 | 0.24657 | 1e-08 | 0.0037039 | 0.24706 | 0.0054859 | - | - | - | - | - | - | -
Molar Flowrate ('Vap', 'octane') | mole / second | - | - | - | - | - | - | - | - | - | - | 0.61936 | 0.041174 | 1e-08 | 0.00059074 | 0.041247 | 0.00086298 | - | - | - | - | - | - | -
Molar Flowrate ('Vap', 'ethylene') | mole / second | - | - | - | - | - | - | - | - | - | - | 91.1597 | 90.153 | 1e-08 | 0.63934 | 90.158 | 0.74118 | - | - | - | - | - | - | -
Molar Flowrate ('Vap', 'propene') | mole / second | - | - | - | - | - | - | - | - | - | - | 82.7317 | 79.0842 | 1e-08 | 1.0417 | 79.0996 | 1.4121 | - | - | - | - | - | - | -
Molar Flowrate ('Vap', 'butene') | mole / second | - | - | - | - | - | - | - | - | - | - | 54.7444 | 47.7198 | 1e-08 | 0.74901 | 47.7438 | 1.1006 | - | - | - | - | - | - | -
Molar Flowrate ('Vap', 'pentene') | mole / second | - | - | - | - | - | - | - | - | - | - | 48.0738 | 34.6266 | 1e-08 | 0.5597 | 34.6604 | 0.84069 | - | - | - | - | - | - | -
Molar Flowrate ('Vap', 'hexene') | mole / second | - | - | - | - | - | - | - | - | - | - | 38.6662 | 16.3025 | 1e-08 | 0.25723 | 16.3304 | 0.38618 | - | - | - | - | - | - | -
Molar Flowrate ('Vap', 'heptene') | mole / second | - | - | - | - | - | - | - | - | - | - | 33.5021 | 5.6422 | 1e-08 | 0.084596 | 5.6533 | 0.12531 | - | - | - | - | - | - | -
Molar Flowrate ('Vap', 'octene') | mole / second | - | - | - | - | - | - | - | - | - | - | 35.1584 | 2.7484 | 1e-08 | 0.039778 | 2.7534 | 0.058242 | - | - | - | - | - | - | -
Molar Flowrate ('Vap', 'nonene') | mole / second | - | - | - | - | - | - | - | - | - | - | 27.4769 | 2.1479 | 1e-08 | 0.031088 | 2.1518 | 0.045517 | - | - | - | - | - | - | -

## HI_M5_tax=0.0_Bakken_initialize
| Quantity | Unit | fs.H101 | fs.H103 | fs.R101 | fs.H102 | fs.H104 | fs.H105 | fs.H106 | fs.R102
0 | T inlet | K | 326.2702 | 473 | 1073 | 1073 | 573 | 308 | 305.9283 | 573
1 | T outlet | K | 1073 | 573 | 1073 | 473 | 308 | 307.9261 | 298 | 573
2 | Heat duty | (kg*m/s**3)*m | 220294940.3722 | 22524680.4805 | 92434081.9102 | -186943217.4638 | -52649233.4105 | -5325124.5997 | -10562.1129 | -17720860.2943

## HI_M5_tax=0.0_Bakken_optimal
| Quantity | Unit | fs.H101 | fs.H103 | fs.R101 | fs.H102 | fs.H104 | fs.H105 | fs.H106 | fs.R102
0 | T inlet | K | 321.7262 | 473 | 1073 | 1073 | 650.5417 | 308.5226 | 307.6912 | 650.5417
1 | T outlet | K | 1073 | 650.5417 | 1073 | 473 | 308.5226 | 307.7521 | 302.3446 | 650.5417
2 | Heat duty | (kg*m/s**3)*m | 161326993.9743 | 29693240.0189 | 91549430.1993 | -135586575.9962 | -51046477.79 | -5347270.1164 | -12058.131 | -19422770.7882

## streams_M5_tax=1e-05_Bakken
| Units | s01 | s02 | s03 | s04 | s05 | s06 | s07 | s08 | s09 | s10 | s11 | s12 | s13 | s14 | s15 | s16 | s17 | s18 | s19 | s20 | s21 | s22 | s23
Total Molar Flowrate | mole / second | 2002.5241 | 2002.5241 | 2375.7288 | 2375.7288 | 1921.7391 | 453.9897 | 453.9897 | 1921.7391 | 1701.4146 | 1701.4146 | - | - | - | - | - | - | 1523.3118 | 13.184 | 13.184 | 13.184 | 1536.4959 | 1521.1309 | 1521.1309
Total Mole Fraction hydrogen | dimensionless | 0.13501 | 0.13501 | 0.2709 | 0.2709 | 0.14211 | 0.81604 | 0.81604 | 0.14211 | 0.16051 | 0.16051 | - | - | - | - | - | - | 0.17928 | - | - | 1e-08 | 0.17774 | 0.17774 | 0.17774
Total Mole Fraction methane | dimensionless | 0.22673 | 0.22673 | 0.19111 | 0.19111 | 0.21813 | 0.076761 | 0.076761 | 0.21813 | 0.24638 | 0.24638 | - | - | - | - | - | - | 0.27518 | - | - | 1e-08 | 0.27282 | 0.27282 | 0.27282
Total Mole Fraction ethane | dimensionless | 0.2717 | 0.2717 | 0.14735 | 0.14735 | 0.16818 | 0.059182 | 0.059182 | 0.16818 | 0.18995 | 0.18995 | - | - | - | - | - | - | 0.20878 | 0.25648 | 0.25648 | 0.25648 | 0.20919 | 0.20919 | 0.20919
Total Mole Fraction propane | dimensionless | 0.10972 | 0.10972 | 0.031149 | 0.031149 | 0.038508 | 1.63e-09 | - | 0.038508 | 0.043494 | 0.043494 | - | - | - | - | - | - | 0.046133 | 0.099919 | 0.099919 | 0.099919 | 0.046594 | 0.046594 | 0.046594
Total Mole Fraction nbutane | dimensionless | 0.032214 | 0.032214 | 0.013066 | 0.013066 | 0.016153 | 6.8377e-10 | - | 0.016153 | 0.018245 | 0.018245 | - | - | - | - | - | - | 0.017344 | 0.046989 | 0.046989 | 0.046989 | 0.017598 | 0.017598 | 0.017598
Total Mole Fraction ibutane | dimensionless | 0.063209 | 0.063209 | 0.053279 | 0.053279 | 0.065866 | 2.7881e-09 | - | 0.065866 | 0.074395 | 0.074395 | - | - | - | - | - | - | 0.073803 | 0.19302 | 0.19302 | 0.19302 | 0.074826 | 0.074826 | 0.074826
Total Mole Fraction pentane | dimensionless | 0.017954 | 0.017954 | 0.015133 | 0.015133 | 0.018709 | 7.9194e-10 | - | 0.018709 | 0.021131 | 0.021131 | - | - | - | - | - | - | 0.015236 | 0.042645 | 0.042645 | 0.042645 | 0.015471 | 0.015471 | 0.015471
Total Mole Fraction hexane | dimensionless | 0.0023851 | 0.0023851 | 0.0020105 | 0.0020105 | 0.0024854 | 1.0521e-10 | - | 0.0024854 | 0.0028072 | 0.0028072 | - | - | - | - | - | - | 0.001192 | 0.0032297 | 0.0032297 | 0.0032297 | 0.0012095 | 0.0012095 | 0.0012095
Total Mole Fraction heptane | dimensionless | 0.00072582 | 0.00072582 | 0.0006118 | 0.0006118 | 0.00075633 | 3.2016e-11 | - | 0.00075633 | 0.00085428 | 0.00085428 | - | - | - | - | - | - | 0.00016218 | 0.00041608 | 0.00041608 | 0.00041608 | 0.00016435 | 0.00016435 | 0.00016435
Total Mole Fraction octane | dimensionless | 0.00030929 | 0.00030929 | 0.0002607 | 0.0002607 | 0.00032229 | 1.3642e-11 | - | 0.00032229 | 0.00036402 | 0.00036402 | - | - | - | - | - | - | 2.7076e-05 | 6.5453e-05 | 6.5453e-05 | 6.5453e-05 | 2.7405e-05 | 2.7405e-05 | 2.7405e-05
Total Mole Fraction ethylene | dimensionless | 0.044939 | 0.044939 | 0.11955 | 0.11955 | 0.13644 | 0.048016 | 0.048016 | 0.13644 | 0.053579 | 0.053579 | - | - | - | - | - | - | 0.059186 | 0.05622 | 0.05622 | 0.05622 | 0.059161 | 0.059161 | 0.059161
Total Mole Fraction propene | dimensionless | 0.039803 | 0.039803 | 0.094887 | 0.094887 | 0.1173 | 4.9655e-09 | - | 0.1173 | 0.048625 | 0.048625 | - | - | - | - | - | - | 0.051926 | 0.10711 | 0.10711 | 0.10711 | 0.0524 | 0.0524 | 0.0524
Total Mole Fraction butene | dimensionless | 0.024147 | 0.024147 | 0.034442 | 0.034442 | 0.042578 | 1.8023e-09 | - | 0.042578 | 0.032176 | 0.032176 | - | - | - | - | - | - | 0.031342 | 0.083481 | 0.083481 | 0.083481 | 0.031789 | 0.031789 | 0.031789
Total Mole Fraction pentene | dimensionless | 0.017551 | 0.017551 | 0.014794 | 0.014794 | 0.018289 | 7.7416e-10 | - | 0.018289 | 0.028255 | 0.028255 | - | - | - | - | - | - | 0.022753 | 0.063765 | 0.063765 | 0.063765 | 0.023105 | 0.023105 | 0.023105
Total Mole Fraction hexene | dimensionless | 0.0082642 | 0.0082642 | 0.006966 | 0.006966 | 0.0086116 | 3.6453e-10 | - | 0.0086116 | 0.022726 | 0.022726 | - | - | - | - | - | - | 0.01072 | 0.02929 | 0.02929 | 0.02929 | 0.010879 | 0.010879 | 0.010879
Total Mole Fraction heptene | dimensionless | 0.0028569 | 0.0028569 | 0.0024081 | 0.0024081 | 0.002977 | 1.2602e-10 | - | 0.002977 | 0.01969 | 0.01969 | - | - | - | - | - | - | 0.003711 | 0.0095045 | 0.0095045 | 0.0095045 | 0.0037607 | 0.0037607 | 0.0037607
Total Mole Fraction octene | dimensionless | 0.0013902 | 0.0013902 | 0.0011718 | 0.0011718 | 0.0014486 | 6.132e-11 | - | 0.0014486 | 0.020664 | 0.020664 | - | - | - | - | - | - | 0.0018074 | 0.0044174 | 0.0044174 | 0.0044174 | 0.0018298 | 0.0018298 | 0.0018298
Total Mole Fraction nonene | dimensionless | 0.0010865 | 0.0010865 | 0.00091582 | 0.00091582 | 0.0011322 | 4.7925e-11 | - | 0.0011322 | 0.016149 | 0.016149 | - | - | - | - | - | - | 0.0014125 | 0.0034523 | 0.0034523 | 0.0034523 | 0.00143 | 0.00143 | 0.00143
Temperature | kelvin | 321.7256 | 1073 | 1073 | 473 | 473 | 473 | 473 | 650.5407 | 650.5407 | 308.5217 | 308.5217 | 307.7512 | 307.6902 | 302.3437 | 307.6902 | 300.278 | 307.6902 | 300.278 | 349.6512 | 349.6512 | 308.2524 | 308.2524 | 326.8898
Pressure | pascal | 699999.9995 | 600000 | 600000 | 600000 | 600000 | 600000 | 600000 | 500000 | 500000 | 500000 | 500000 | 500000 | 497872.7927 | 155642.5115 | 497872.7927 | 129829.5659 | 497872.7927 | 129829.5659 | 497872.7927 | 497872.7927 | 497872.7922 | 497872.7922 | 700000
Molar Flowrate ('Liq', 'ethane') | mole / second | - | - | - | - | - | - | - | - | - | - | 1e-08 | 5.174 | 5.1492 | 2.3489 | 1e-08 | 1e-08 | - | - | - | - | - | - | -
Molar Flowrate ('Liq', 'propane') | mole / second | - | - | - | - | - | - | - | - | - | - | 1e-08 | 3.7432 | 3.7277 | 2.7693 | 1e-08 | 1e-08 | - | - | - | - | - | - | -
Molar Flowrate ('Liq', 'nbutane') | mole / second | - | - | - | - | - | - | - | - | - | - | 1e-08 | 4.6373 | 4.6221 | 4.2033 | 1e-08 | 1e-08 | - | - | - | - | - | - | -
Molar Flowrate ('Liq', 'ibutane') | mole / second | - | - | - | - | - | - | - | - | - | - | 1e-08 | 14.2023 | 14.1519 | 12.4092 | 1e-08 | 1e-08 | - | - | - | - | - | - | -
Molar Flowrate ('Liq', 'pentane') | mole / second | - | - | - | - | - | - | - | - | - | - | 1e-08 | 12.7719 | 12.7444 | 12.371 | 1e-08 | 1e-08 | - | - | - | - | - | - | -
Molar Flowrate ('Liq', 'hexane') | mole / second | - | - | - | - | - | - | - | - | - | - | 1e-08 | 2.9637 | 2.9605 | 2.9321 | 1e-08 | 1e-08 | - | - | - | - | - | - | -
Molar Flowrate ('Liq', 'heptane') | mole / second | - | - | - | - | - | - | - | - | - | - | 1e-08 | 1.2069 | 1.2064 | 1.2027 | 1e-08 | 1e-08 | - | - | - | - | - | - | -
Molar Flowrate ('Liq', 'octane') | mole / second | - | - | - | - | - | - | - | - | - | - | 1e-08 | 0.57818 | 0.57811 | 0.57752 | 1e-08 | 1e-08 | - | - | - | - | - | - | -
Molar Flowrate ('Liq', 'ethylene') | mole / second | - | - | - | - | - | - | - | - | - | - | 1e-08 | 1.0068 | 1.0017 | 0.36239 | 1e-08 | 1e-08 | - | - | - | - | - | - | -
Molar Flowrate ('Liq', 'propene') | mole / second | - | - | - | - | - | - | - | - | - | - | 1e-08 | 3.6476 | 3.6322 | 2.5905 | 1e-08 | 1e-08 | - | - | - | - | - | - | -
Molar Flowrate ('Liq', 'butene') | mole / second | - | - | - | - | - | - | - | - | - | - | 1e-08 | 7.0247 | 7.0007 | 6.2517 | 1e-08 | 1e-08 | - | - | - | - | - | - | -
Molar Flowrate ('Liq', 'pentene') | mole / second | - | - | - | - | - | - | - | - | - | - | 1e-08 | 13.4474 | 13.4136 | 12.8539 | 1e-08 | 1e-08 | - | - | - | - | - | - | -
Molar Flowrate ('Liq', 'hexene') | mole / second | - | - | - | - | - | - | - | - | - | - | 1e-08 | 22.3638 | 22.3359 | 22.0787 | 1e-08 | 1e-08 | - | - | - | - | - | - | -
Molar Flowrate ('Liq', 'heptene') | mole / second | - | - | - | - | - | - | - | - | - | - | 1e-08 | 27.8597 | 27.8486 | 27.764 | 1e-08 | 1e-08 | - | - | - | - | - | - | -
Molar Flowrate ('Liq', 'octene') | mole / second | - | - | - | - | - | - | - | - | - | - | 1e-08 | 32.4098 | 32.4048 | 32.365 | 1e-08 | 1e-08 | - | - | - | - | - | - | -
Molar Flowrate ('Liq', 'nonene') | mole / second | - | - | - | - | - | - | - | - | - | - | 1e-08 | 25.3289 | 25.325 | 25.2939 | 1e-08 | 1e-08 | - | - | - | - | - | - | -
Molar Flowrate ('Vap', 'hydrogen') | mole / second | - | - | - | - | - | - | - | - | - | - | 273.1012 | 273.1012 | 1e-08 | 1e-08 | 273.1012 | 1e-08 | - | - | - | - | - | - | -
Molar Flowrate ('Vap', 'methane') | mole / second | - | - | - | - | - | - | - | - | - | - | 419.1871 | 419.1871 | 1e-08 | 1e-08 | 419.1871 | 1e-08 | - | - | - | - | - | - | -
Molar Flowrate ('Vap', 'ethane') | mole / second | - | - | - | - | - | - | - | - | - | - | 323.1905 | 318.0165 | 1e-08 | 2.8003 | 318.0413 | 3.3814 | - | - | - | - | - | - | -
Molar Flowrate ('Vap', 'propane') | mole / second | - | - | - | - | - | - | - | - | - | - | 74.0021 | 70.2589 | 1e-08 | 0.95835 | 70.2744 | 1.3173 | - | - | - | - | - | - | -
Molar Flowrate ('Vap', 'nbutane') | mole / second | - | - | - | - | - | - | - | - | - | - | 31.0423 | 26.4051 | 1e-08 | 0.41878 | 26.4203 | 0.6195 | - | - | - | - | - | - | -
Molar Flowrate ('Vap', 'ibutane') | mole / second | - | - | - | - | - | - | - | - | - | - | 126.5775 | 112.3751 | 1e-08 | 1.7427 | 112.4256 | 2.5448 | - | - | - | - | - | - | -
Molar Flowrate ('Vap', 'pentane') | mole / second | - | - | - | - | - | - | - | - | - | - | 35.953 | 23.1811 | 1e-08 | 0.37339 | 23.2087 | 0.56223 | - | - | - | - | - | - | -
Molar Flowrate ('Vap', 'hexane') | mole / second | - | - | - | - | - | - | - | - | - | - | 4.7763 | 1.8126 | 1e-08 | 0.028407 | 1.8158 | 0.04258 | - | - | - | - | - | - | -
Molar Flowrate ('Vap', 'heptane') | mole / second | - | - | - | - | - | - | - | - | - | - | 1.4535 | 0.24656 | 1e-08 | 0.0037037 | 0.24704 | 0.0054856 | - | - | - | - | - | - | -
Molar Flowrate ('Vap', 'octane') | mole / second | - | - | - | - | - | - | - | - | - | - | 0.61935 | 0.041172 | 1e-08 | 0.00059071 | 0.041245 | 0.00086293 | - | - | - | - | - | - | -
Molar Flowrate ('Vap', 'ethylene') | mole / second | - | - | - | - | - | - | - | - | - | - | 91.1605 | 90.1537 | 1e-08 | 0.63935 | 90.1588 | 0.7412 | - | - | - | - | - | - | -
Molar Flowrate ('Vap', 'propene') | mole / second | - | - | - | - | - | - | - | - | - | - | 82.732 | 79.0843 | 1e-08 | 1.0417 | 79.0998 | 1.4121 | - | - | - | - | - | - | -
Molar Flowrate ('Vap', 'butene') | mole / second | - | - | - | - | - | - | - | - | - | - | 54.7439 | 47.7192 | 1e-08 | 0.749 | 47.7432 | 1.1006 | - | - | - | - | - | - | -
Molar Flowrate ('Vap', 'pentene') | mole / second | - | - | - | - | - | - | - | - | - | - | 48.0733 | 34.6259 | 1e-08 | 0.55969 | 34.6597 | 0.84068 | - | - | - | - | - | - | -
Molar Flowrate ('Vap', 'hexene') | mole / second | - | - | - | - | - | - | - | - | - | - | 38.6657 | 16.3019 | 1e-08 | 0.25722 | 16.3297 | 0.38617 | - | - | - | - | - | - | -
Molar Flowrate ('Vap', 'heptene') | mole / second | - | - | - | - | - | - | - | - | - | - | 33.5016 | 5.6419 | 1e-08 | 0.084592 | 5.653 | 0.12531 | - | - | - | - | - | - | -
Molar Flowrate ('Vap', 'octene') | mole / second | - | - | - | - | - | - | - | - | - | - | 35.1581 | 2.7482 | 1e-08 | 0.039776 | 2.7533 | 0.058239 | - | - | - | - | - | - | -
Molar Flowrate ('Vap', 'nonene') | mole / second | - | - | - | - | - | - | - | - | - | - | 27.4767 | 2.1478 | 1e-08 | 0.031086 | 2.1517 | 0.045515 | - | - | - | - | - | - | -

## HI_M5_tax=1e-05_Bakken_initiali
| Quantity | Unit | fs.H101 | fs.H103 | fs.R101 | fs.H102 | fs.H104 | fs.H105 | fs.H106 | fs.R102
0 | T inlet | K | 326.2702 | 473 | 1073 | 1073 | 573 | 308 | 305.9283 | 573
1 | T outlet | K | 1073 | 573 | 1073 | 473 | 308 | 307.9261 | 298 | 573
2 | Heat duty | (kg*m/s**3)*m | 220294940.3722 | 22524680.4805 | 92434081.9102 | -186943217.4638 | -52649233.4105 | -5325124.5997 | -10562.1129 | -17720860.2943

## HI_M5_tax=1e-05_Bakken_optimal
| Quantity | Unit | fs.H101 | fs.H103 | fs.R101 | fs.H102 | fs.H104 | fs.H105 | fs.H106 | fs.R102
0 | T inlet | K | 321.7256 | 473 | 1073 | 1073 | 650.5407 | 308.5217 | 307.6902 | 650.5407
1 | T outlet | K | 1073 | 650.5407 | 1073 | 473 | 308.5217 | 307.7512 | 302.3437 | 650.5407
2 | Heat duty | (kg*m/s**3)*m | 161326000.5116 | 29692815.6543 | 91549369.1001 | -135585651.5295 | -51045991.2321 | -5347281.8389 | -12057.0787 | -19422737.1096

## streams_M5_tax=0.001_Bakken
| Units | s01 | s02 | s03 | s04 | s05 | s06 | s07 | s08 | s09 | s10 | s11 | s12 | s13 | s14 | s15 | s16 | s17 | s18 | s19 | s20 | s21 | s22 | s23
Total Molar Flowrate | mole / second | 2002.5195 | 2002.5195 | 2375.7241 | 2375.7241 | 1921.7346 | 453.9895 | 453.9895 | 1921.7346 | 1701.4102 | 1701.4102 | - | - | - | - | - | - | 1523.3072 | 13.184 | 13.184 | 13.184 | 1536.4912 | 1521.1263 | 1521.1263
Total Mole Fraction hydrogen | dimensionless | 0.13502 | 0.13502 | 0.2709 | 0.2709 | 0.14211 | 0.81604 | 0.81604 | 0.14211 | 0.16051 | 0.16051 | - | - | - | - | - | - | 0.17928 | - | - | 1e-08 | 0.17774 | 0.17774 | 0.17774
Total Mole Fraction methane | dimensionless | 0.22673 | 0.22673 | 0.19111 | 0.19111 | 0.21813 | 0.076761 | 0.076761 | 0.21813 | 0.24638 | 0.24638 | - | - | - | - | - | - | 0.27518 | - | - | 1e-08 | 0.27282 | 0.27282 | 0.27282
Total Mole Fraction ethane | dimensionless | 0.2717 | 0.2717 | 0.14735 | 0.14735 | 0.16818 | 0.059182 | 0.059182 | 0.16818 | 0.18995 | 0.18995 | - | - | - | - | - | - | 0.20878 | 0.25648 | 0.25648 | 0.25648 | 0.20919 | 0.20919 | 0.20919
Total Mole Fraction propane | dimensionless | 0.10972 | 0.10972 | 0.031149 | 0.031149 | 0.038508 | 1.63e-09 | - | 0.038508 | 0.043495 | 0.043495 | - | - | - | - | - | - | 0.046133 | 0.099919 | 0.099919 | 0.099919 | 0.046594 | 0.046594 | 0.046594
Total Mole Fraction nbutane | dimensionless | 0.032215 | 0.032215 | 0.013066 | 0.013066 | 0.016153 | 6.8377e-10 | - | 0.016153 | 0.018245 | 0.018245 | - | - | - | - | - | - | 0.017344 | 0.046989 | 0.046989 | 0.046989 | 0.017598 | 0.017598 | 0.017598
Total Mole Fraction ibutane | dimensionless | 0.063208 | 0.063208 | 0.053279 | 0.053279 | 0.065866 | 2.7881e-09 | - | 0.065866 | 0.074395 | 0.074395 | - | - | - | - | - | - | 0.073803 | 0.19302 | 0.19302 | 0.19302 | 0.074826 | 0.074826 | 0.074826
Total Mole Fraction pentane | dimensionless | 0.017954 | 0.017954 | 0.015133 | 0.015133 | 0.018708 | 7.9193e-10 | - | 0.018708 | 0.021131 | 0.021131 | - | - | - | - | - | - | 0.015236 | 0.042644 | 0.042644 | 0.042644 | 0.015471 | 0.015471 | 0.015471
Total Mole Fraction hexane | dimensionless | 0.0023851 | 0.0023851 | 0.0020104 | 0.0020104 | 0.0024854 | 1.0521e-10 | - | 0.0024854 | 0.0028072 | 0.0028072 | - | - | - | - | - | - | 0.001192 | 0.0032296 | 0.0032296 | 0.0032296 | 0.0012095 | 0.0012095 | 0.0012095
Total Mole Fraction heptane | dimensionless | 0.00072582 | 0.00072582 | 0.0006118 | 0.0006118 | 0.00075633 | 3.2016e-11 | - | 0.00075633 | 0.00085428 | 0.00085428 | - | - | - | - | - | - | 0.00016217 | 0.00041608 | 0.00041608 | 0.00041608 | 0.00016435 | 0.00016435 | 0.00016435
Total Mole Fraction octane | dimensionless | 0.00030929 | 0.00030929 | 0.0002607 | 0.0002607 | 0.00032229 | 1.3642e-11 | - | 0.00032229 | 0.00036402 | 0.00036402 | - | - | - | - | - | - | 2.7076e-05 | 6.5452e-05 | 6.5452e-05 | 6.5452e-05 | 2.7405e-05 | 2.7405e-05 | 2.7405e-05
Total Mole Fraction ethylene | dimensionless | 0.044938 | 0.044938 | 0.11955 | 0.11955 | 0.13644 | 0.048016 | 0.048016 | 0.13644 | 0.053579 | 0.053579 | - | - | - | - | - | - | 0.059185 | 0.056219 | 0.056219 | 0.056219 | 0.05916 | 0.05916 | 0.05916
Total Mole Fraction propene | dimensionless | 0.039803 | 0.039803 | 0.094887 | 0.094887 | 0.1173 | 4.9654e-09 | - | 0.1173 | 0.048625 | 0.048625 | - | - | - | - | - | - | 0.051926 | 0.10711 | 0.10711 | 0.10711 | 0.052399 | 0.052399 | 0.052399
Total Mole Fraction butene | dimensionless | 0.024147 | 0.024147 | 0.034442 | 0.034442 | 0.042578 | 1.8023e-09 | - | 0.042578 | 0.032176 | 0.032176 | - | - | - | - | - | - | 0.031342 | 0.083481 | 0.083481 | 0.083481 | 0.031789 | 0.031789 | 0.031789
Total Mole Fraction pentene | dimensionless | 0.017551 | 0.017551 | 0.014794 | 0.014794 | 0.018289 | 7.7415e-10 | - | 0.018289 | 0.028255 | 0.028255 | - | - | - | - | - | - | 0.022753 | 0.063765 | 0.063765 | 0.063765 | 0.023105 | 0.023105 | 0.023105
Total Mole Fraction hexene | dimensionless | 0.0082641 | 0.0082641 | 0.0069659 | 0.0069659 | 0.0086115 | 3.6453e-10 | - | 0.0086115 | 0.022726 | 0.022726 | - | - | - | - | - | - | 0.01072 | 0.02929 | 0.02929 | 0.02929 | 0.010879 | 0.010879 | 0.010879
Total Mole Fraction heptene | dimensionless | 0.0028569 | 0.0028569 | 0.0024081 | 0.0024081 | 0.002977 | 1.2601e-10 | - | 0.002977 | 0.019691 | 0.019691 | - | - | - | - | - | - | 0.003711 | 0.0095044 | 0.0095044 | 0.0095044 | 0.0037607 | 0.0037607 | 0.0037607
Total Mole Fraction octene | dimensionless | 0.0013902 | 0.0013902 | 0.0011718 | 0.0011718 | 0.0014486 | 6.1319e-11 | - | 0.0014486 | 0.020664 | 0.020664 | - | - | - | - | - | - | 0.0018074 | 0.0044173 | 0.0044173 | 0.0044173 | 0.0018298 | 0.0018298 | 0.0018298
Total Mole Fraction nonene | dimensionless | 0.0010865 | 0.0010865 | 0.0009158 | 0.0009158 | 0.0011322 | 4.7924e-11 | - | 0.0011322 | 0.016149 | 0.016149 | - | - | - | - | - | - | 0.0014125 | 0.0034522 | 0.0034522 | 0.0034522 | 0.00143 | 0.00143 | 0.00143
Temperature | kelvin | 321.7254 | 1073 | 1073 | 473 | 473 | 473 | 473 | 650.5416 | 650.5416 | 308.5213 | 308.5213 | 307.7509 | 307.69 | 302.3435 | 307.69 | 300.2778 | 307.69 | 300.2778 | 349.651 | 349.651 | 308.2522 | 308.2522 | 326.8896
Pressure | pascal | 699999.9995 | 600000 | 600000 | 600000 | 600000 | 600000 | 600000 | 500000 | 500000 | 500000 | 500000 | 500000 | 497872.8338 | 155642.4597 | 497872.8338 | 129829.6462 | 497872.8338 | 129829.6462 | 497872.8338 | 497872.8338 | 497872.8333 | 497872.8333 | 700000
Molar Flowrate ('Liq', 'ethane') | mole / second | - | - | - | - | - | - | - | - | - | - | 1e-08 | 5.174 | 5.1492 | 2.3489 | 1e-08 | 1e-08 | - | - | - | - | - | - | -
Molar Flowrate ('Liq', 'propane') | mole / second | - | - | - | - | - | - | - | - | - | - | 1e-08 | 3.7433 | 3.7277 | 2.7694 | 1e-08 | 1e-08 | - | - | - | - | - | - | -
Molar Flowrate ('Liq', 'nbutane') | mole / second | - | - | - | - | - | - | - | - | - | - | 1e-08 | 4.6373 | 4.6221 | 4.2033 | 1e-08 | 1e-08 | - | - | - | - | - | - | -
Molar Flowrate ('Liq', 'ibutane') | mole / second | - | - | - | - | - | - | - | - | - | - | 1e-08 | 14.2023 | 14.1519 | 12.4092 | 1e-08 | 1e-08 | - | - | - | - | - | - | -
Molar Flowrate ('Liq', 'pentane') | mole / second | - | - | - | - | - | - | - | - | - | - | 1e-08 | 12.7719 | 12.7443 | 12.371 | 1e-08 | 1e-08 | - | - | - | - | - | - | -
Molar Flowrate ('Liq', 'hexane') | mole / second | - | - | - | - | - | - | - | - | - | - | 1e-08 | 2.9637 | 2.9605 | 2.9321 | 1e-08 | 1e-08 | - | - | - | - | - | - | -
Molar Flowrate ('Liq', 'heptane') | mole / second | - | - | - | - | - | - | - | - | - | - | 1e-08 | 1.2069 | 1.2064 | 1.2027 | 1e-08 | 1e-08 | - | - | - | - | - | - | -
Molar Flowrate ('Liq', 'octane') | mole / second | - | - | - | - | - | - | - | - | - | - | 1e-08 | 0.57818 | 0.57811 | 0.57752 | 1e-08 | 1e-08 | - | - | - | - | - | - | -
Molar Flowrate ('Liq', 'ethylene') | mole / second | - | - | - | - | - | - | - | - | - | - | 1e-08 | 1.0067 | 1.0017 | 0.36239 | 1e-08 | 1e-08 | - | - | - | - | - | - | -
Molar Flowrate ('Liq', 'propene') | mole / second | - | - | - | - | - | - | - | - | - | - | 1e-08 | 3.6476 | 3.6322 | 2.5905 | 1e-08 | 1e-08 | - | - | - | - | - | - | -
Molar Flowrate ('Liq', 'butene') | mole / second | - | - | - | - | - | - | - | - | - | - | 1e-08 | 7.0248 | 7.0007 | 6.2517 | 1e-08 | 1e-08 | - | - | - | - | - | - | -
Molar Flowrate ('Liq', 'pentene') | mole / second | - | - | - | - | - | - | - | - | - | - | 1e-08 | 13.4475 | 13.4137 | 12.854 | 1e-08 | 1e-08 | - | - | - | - | - | - | -
Molar Flowrate ('Liq', 'hexene') | mole / second | - | - | - | - | - | - | - | - | - | - | 1e-08 | 22.3639 | 22.3361 | 22.0789 | 1e-08 | 1e-08 | - | - | - | - | - | - | -
Molar Flowrate ('Liq', 'heptene') | mole / second | - | - | - | - | - | - | - | - | - | - | 1e-08 | 27.8598 | 27.8487 | 27.7641 | 1e-08 | 1e-08 | - | - | - | - | - | - | -
Molar Flowrate ('Liq', 'octene') | mole / second | - | - | - | - | - | - | - | - | - | - | 1e-08 | 32.4097 | 32.4047 | 32.3649 | 1e-08 | 1e-08 | - | - | - | - | - | - | -
Molar Flowrate ('Liq', 'nonene') | mole / second | - | - | - | - | - | - | - | - | - | - | 1e-08 | 25.3288 | 25.3248 | 25.2938 | 1e-08 | 1e-08 | - | - | - | - | - | - | -
Molar Flowrate ('Vap', 'hydrogen') | mole / second | - | - | - | - | - | - | - | - | - | - | 273.1011 | 273.1011 | 1e-08 | 1e-08 | 273.1011 | 1e-08 | - | - | - | - | - | - | -
Molar Flowrate ('Vap', 'methane') | mole / second | - | - | - | - | - | - | - | - | - | - | 419.1871 | 419.1871 | 1e-08 | 1e-08 | 419.1871 | 1e-08 | - | - | - | - | - | - | -
Molar Flowrate ('Vap', 'ethane') | mole / second | - | - | - | - | - | - | - | - | - | - | 323.1904 | 318.0164 | 1e-08 | 2.8003 | 318.0412 | 3.3815 | - | - | - | - | - | - | -
Molar Flowrate ('Vap', 'propane') | mole / second | - | - | - | - | - | - | - | - | - | - | 74.0021 | 70.2588 | 1e-08 | 0.95835 | 70.2744 | 1.3173 | - | - | - | - | - | - | -
Molar Flowrate ('Vap', 'nbutane') | mole / second | - | - | - | - | - | - | - | - | - | - | 31.0423 | 26.405 | 1e-08 | 0.41878 | 26.4202 | 0.6195 | - | - | - | - | - | - | -
Molar Flowrate ('Vap', 'ibutane') | mole / second | - | - | - | - | - | - | - | - | - | - | 126.5762 | 112.3739 | 1e-08 | 1.7427 | 112.4243 | 2.5448 | - | - | - | - | - | - | -
Molar Flowrate ('Vap', 'pentane') | mole / second | - | - | - | - | - | - | - | - | - | - | 35.9527 | 23.1808 | 1e-08 | 0.37339 | 23.2084 | 0.56222 | - | - | - | - | - | - | -
Molar Flowrate ('Vap', 'hexane') | mole / second | - | - | - | - | - | - | - | - | - | - | 4.7763 | 1.8126 | 1e-08 | 0.028407 | 1.8158 | 0.042579 | - | - | - | - | - | - | -
Molar Flowrate ('Vap', 'heptane') | mole / second | - | - | - | - | - | - | - | - | - | - | 1.4535 | 0.24655 | 1e-08 | 0.0037037 | 0.24704 | 0.0054856 | - | - | - | - | - | - | -
Molar Flowrate ('Vap', 'octane') | mole / second | - | - | - | - | - | - | - | - | - | - | 0.61935 | 0.041171 | 1e-08 | 0.0005907 | 0.041244 | 0.00086292 | - | - | - | - | - | - | -
Molar Flowrate ('Vap', 'ethylene') | mole / second | - | - | - | - | - | - | - | - | - | - | 91.1593 | 90.1525 | 1e-08 | 0.63934 | 90.1575 | 0.74119 | - | - | - | - | - | - | -
Molar Flowrate ('Vap', 'propene') | mole / second | - | - | - | - | - | - | - | - | - | - | 82.7311 | 79.0834 | 1e-08 | 1.0417 | 79.0989 | 1.4121 | - | - | - | - | - | - | -
Molar Flowrate ('Vap', 'butene') | mole / second | - | - | - | - | - | - | - | - | - | - | 54.7438 | 47.719 | 1e-08 | 0.749 | 47.743 | 1.1006 | - | - | - | - | - | - | -
Molar Flowrate ('Vap', 'pentene') | mole / second | - | - | - | - | - | - | - | - | - | - | 48.0733 | 34.6257 | 1e-08 | 0.55969 | 34.6596 | 0.84067 | - | - | - | - | - | - | -
Molar Flowrate ('Vap', 'hexene') | mole / second | - | - | - | - | - | - | - | - | - | - | 38.6657 | 16.3018 | 1e-08 | 0.25722 | 16.3296 | 0.38616 | - | - | - | - | - | - | -
Molar Flowrate ('Vap', 'heptene') | mole / second | - | - | - | - | - | - | - | - | - | - | 33.5016 | 5.6418 | 1e-08 | 0.084591 | 5.6529 | 0.12531 | - | - | - | - | - | - | -
Molar Flowrate ('Vap', 'octene') | mole / second | - | - | - | - | - | - | - | - | - | - | 35.1579 | 2.7482 | 1e-08 | 0.039775 | 2.7532 | 0.058238 | - | - | - | - | - | - | -
Molar Flowrate ('Vap', 'nonene') | mole / second | - | - | - | - | - | - | - | - | - | - | 27.4765 | 2.1478 | 1e-08 | 0.031085 | 2.1517 | 0.045514 | - | - | - | - | - | - | -

## HI_M5_tax=0.001_Bakken_initiali
| Quantity | Unit | fs.H101 | fs.H103 | fs.R101 | fs.H102 | fs.H104 | fs.H105 | fs.H106 | fs.R102
0 | T inlet | K | 326.2702 | 473 | 1073 | 1073 | 573 | 308 | 305.9283 | 573
1 | T outlet | K | 1073 | 573 | 1073 | 473 | 308 | 307.9261 | 298 | 573
2 | Heat duty | (kg*m/s**3)*m | 220294940.3722 | 22524680.4805 | 92434081.9102 | -186943217.4638 | -52649233.4105 | -5325124.5997 | -10562.1129 | -17720860.2943

## HI_M5_tax=0.001_Bakken_optimal
| Quantity | Unit | fs.H101 | fs.H103 | fs.R101 | fs.H102 | fs.H104 | fs.H105 | fs.H106 | fs.R102
0 | T inlet | K | 321.7254 | 473 | 1073 | 1073 | 650.5416 | 308.5213 | 307.69 | 650.5416
1 | T outlet | K | 1073 | 650.5416 | 1073 | 473 | 308.5213 | 307.7509 | 302.3435 | 650.5416
2 | Heat duty | (kg*m/s**3)*m | 161325525.8529 | 29692882.7617 | 91549347.2534 | -135585224.4573 | -51046030.5122 | -5347267.7227 | -12057.1501 | -19422731.7376

## streams_M5_tax=0.017_Bakken
| Units | s01 | s02 | s03 | s04 | s05 | s06 | s07 | s08 | s09 | s10 | s11 | s12 | s13 | s14 | s15 | s16 | s17 | s18 | s19 | s20 | s21 | s22 | s23
Total Molar Flowrate | mole / second | 2002.405 | 2002.405 | 2375.6068 | 2375.6068 | 1921.621 | 453.9857 | 453.9857 | 1921.621 | 1701.3007 | 1701.3007 | - | - | - | - | - | - | 1523.1915 | 13.184 | 13.184 | 13.184 | 1536.3755 | 1521.0118 | 1521.0118
Total Mole Fraction hydrogen | dimensionless | 0.13502 | 0.13502 | 0.27091 | 0.27091 | 0.14212 | 0.81604 | 0.81604 | 0.14212 | 0.16052 | 0.16052 | - | - | - | - | - | - | 0.17929 | - | - | 1e-08 | 0.17776 | 0.17776 | 0.17776
Total Mole Fraction methane | dimensionless | 0.22675 | 0.22675 | 0.19112 | 0.19112 | 0.21814 | 0.076762 | 0.076762 | 0.21814 | 0.24639 | 0.24639 | - | - | - | - | - | - | 0.2752 | - | - | 1e-08 | 0.27284 | 0.27284 | 0.27284
Total Mole Fraction ethane | dimensionless | 0.27171 | 0.27171 | 0.14736 | 0.14736 | 0.16819 | 0.059183 | 0.059183 | 0.16819 | 0.18997 | 0.18997 | - | - | - | - | - | - | 0.2088 | 0.25654 | 0.25654 | 0.25654 | 0.20921 | 0.20921 | 0.20921
Total Mole Fraction propane | dimensionless | 0.10973 | 0.10973 | 0.031151 | 0.031151 | 0.03851 | 1.63e-09 | - | 0.03851 | 0.043497 | 0.043497 | - | - | - | - | - | - | 0.046135 | 0.099936 | 0.099936 | 0.099936 | 0.046597 | 0.046597 | 0.046597
Total Mole Fraction nbutane | dimensionless | 0.032215 | 0.032215 | 0.013067 | 0.013067 | 0.016154 | 6.8375e-10 | - | 0.016154 | 0.018245 | 0.018245 | - | - | - | - | - | - | 0.017344 | 0.046991 | 0.046991 | 0.046991 | 0.017598 | 0.017598 | 0.017598
Total Mole Fraction ibutane | dimensionless | 0.06319 | 0.06319 | 0.053263 | 0.053263 | 0.065847 | 2.7872e-09 | - | 0.065847 | 0.074374 | 0.074374 | - | - | - | - | - | - | 0.07378 | 0.19298 | 0.19298 | 0.19298 | 0.074803 | 0.074803 | 0.074803
Total Mole Fraction pentane | dimensionless | 0.017949 | 0.017949 | 0.01513 | 0.01513 | 0.018704 | 7.9169e-10 | - | 0.018704 | 0.021126 | 0.021126 | - | - | - | - | - | - | 0.01523 | 0.04263 | 0.04263 | 0.04263 | 0.015465 | 0.015465 | 0.015465
Total Mole Fraction hexane | dimensionless | 0.0023848 | 0.0023848 | 0.0020101 | 0.0020101 | 0.002485 | 1.0519e-10 | - | 0.002485 | 0.0028069 | 0.0028069 | - | - | - | - | - | - | 0.0011915 | 0.0032283 | 0.0032283 | 0.0032283 | 0.001209 | 0.001209 | 0.001209
Total Mole Fraction heptane | dimensionless | 0.00072579 | 0.00072579 | 0.00061177 | 0.00061177 | 0.0007563 | 3.2013e-11 | - | 0.0007563 | 0.00085424 | 0.00085424 | - | - | - | - | - | - | 0.00016209 | 0.00041588 | 0.00041588 | 0.00041588 | 0.00016427 | 0.00016427 | 0.00016427
Total Mole Fraction octane | dimensionless | 0.00030929 | 0.00030929 | 0.0002607 | 0.0002607 | 0.00032229 | 1.3642e-11 | - | 0.00032229 | 0.00036403 | 0.00036403 | - | - | - | - | - | - | 2.706e-05 | 6.5416e-05 | 6.5416e-05 | 6.5416e-05 | 2.7389e-05 | 2.7389e-05 | 2.7389e-05
Total Mole Fraction ethylene | dimensionless | 0.044935 | 0.044935 | 0.11955 | 0.11955 | 0.13645 | 0.048014 | 0.048014 | 0.13645 | 0.053575 | 0.053575 | - | - | - | - | - | - | 0.059182 | 0.056224 | 0.056224 | 0.056224 | 0.059157 | 0.059157 | 0.059157
Total Mole Fraction propene | dimensionless | 0.0398 | 0.0398 | 0.094886 | 0.094886 | 0.1173 | 4.9652e-09 | - | 0.1173 | 0.048622 | 0.048622 | - | - | - | - | - | - | 0.051922 | 0.10711 | 0.10711 | 0.10711 | 0.052396 | 0.052396 | 0.052396
Total Mole Fraction butene | dimensionless | 0.024145 | 0.024145 | 0.03444 | 0.03444 | 0.042576 | 1.8021e-09 | - | 0.042576 | 0.032174 | 0.032174 | - | - | - | - | - | - | 0.031339 | 0.083481 | 0.083481 | 0.083481 | 0.031787 | 0.031787 | 0.031787
Total Mole Fraction pentene | dimensionless | 0.017548 | 0.017548 | 0.014791 | 0.014791 | 0.018286 | 7.7399e-10 | - | 0.018286 | 0.028254 | 0.028254 | - | - | - | - | - | - | 0.02275 | 0.063759 | 0.063759 | 0.063759 | 0.023102 | 0.023102 | 0.023102
Total Mole Fraction hexene | dimensionless | 0.0082614 | 0.0082614 | 0.0069635 | 0.0069635 | 0.0086087 | 3.6439e-10 | - | 0.0086087 | 0.022725 | 0.022725 | - | - | - | - | - | - | 0.010716 | 0.029282 | 0.029282 | 0.029282 | 0.010876 | 0.010876 | 0.010876
Total Mole Fraction heptene | dimensionless | 0.0028553 | 0.0028553 | 0.0024068 | 0.0024068 | 0.0029754 | 1.2594e-10 | - | 0.0029754 | 0.01969 | 0.01969 | - | - | - | - | - | - | 0.003709 | 0.0094998 | 0.0094998 | 0.0094998 | 0.0037587 | 0.0037587 | 0.0037587
Total Mole Fraction octene | dimensionless | 0.0013892 | 0.0013892 | 0.001171 | 0.001171 | 0.0014476 | 6.1275e-11 | - | 0.0014476 | 0.020663 | 0.020663 | - | - | - | - | - | - | 0.0018062 | 0.0044146 | 0.0044146 | 0.0044146 | 0.0018286 | 0.0018286 | 0.0018286
Total Mole Fraction nonene | dimensionless | 0.0010857 | 0.0010857 | 0.00091517 | 0.00091517 | 0.0011314 | 4.7889e-11 | - | 0.0011314 | 0.016148 | 0.016148 | - | - | - | - | - | - | 0.0014116 | 0.00345 | 0.00345 | 0.00345 | 0.0014291 | 0.0014291 | 0.0014291
Temperature | kelvin | 321.7177 | 1073 | 1073 | 473 | 473 | 473 | 473 | 650.5468 | 650.5468 | 308.507 | 308.507 | 307.7402 | 307.6793 | 302.3329 | 307.6793 | 300.2673 | 307.6793 | 300.2673 | 349.645 | 349.645 | 308.2416 | 308.2416 | 326.8798
Pressure | pascal | 699999.9995 | 600000 | 600000 | 600000 | 600000 | 600000 | 600000 | 500000 | 500000 | 500000 | 500000 | 500000 | 497873.4258 | 155632.9737 | 497873.4258 | 129822.418 | 497873.4258 | 129822.418 | 497873.4258 | 497873.4258 | 497873.4253 | 497873.4253 | 700000
Molar Flowrate ('Liq', 'ethane') | mole / second | - | - | - | - | - | - | - | - | - | - | 1e-08 | 5.1753 | 5.1505 | 2.3497 | 1e-08 | 1e-08 | - | - | - | - | - | - | -
Molar Flowrate ('Liq', 'propane') | mole / second | - | - | - | - | - | - | - | - | - | - | 1e-08 | 3.7444 | 3.7289 | 2.7704 | 1e-08 | 1e-08 | - | - | - | - | - | - | -
Molar Flowrate ('Liq', 'nbutane') | mole / second | - | - | - | - | - | - | - | - | - | - | 1e-08 | 4.6387 | 4.6235 | 4.2047 | 1e-08 | 1e-08 | - | - | - | - | - | - | -
Molar Flowrate ('Liq', 'ibutane') | mole / second | - | - | - | - | - | - | - | - | - | - | 1e-08 | 14.2022 | 14.1517 | 12.4094 | 1e-08 | 1e-08 | - | - | - | - | - | - | -
Molar Flowrate ('Liq', 'pentane') | mole / second | - | - | - | - | - | - | - | - | - | - | 1e-08 | 12.7718 | 12.7443 | 12.371 | 1e-08 | 1e-08 | - | - | - | - | - | - | -
Molar Flowrate ('Liq', 'hexane') | mole / second | - | - | - | - | - | - | - | - | - | - | 1e-08 | 2.9637 | 2.9605 | 2.9321 | 1e-08 | 1e-08 | - | - | - | - | - | - | -
Molar Flowrate ('Liq', 'heptane') | mole / second | - | - | - | - | - | - | - | - | - | - | 1e-08 | 1.2069 | 1.2064 | 1.2027 | 1e-08 | 1e-08 | - | - | - | - | - | - | -
Molar Flowrate ('Liq', 'octane') | mole / second | - | - | - | - | - | - | - | - | - | - | 1e-08 | 0.57818 | 0.57811 | 0.57752 | 1e-08 | 1e-08 | - | - | - | - | - | - | -
Molar Flowrate ('Liq', 'ethylene') | mole / second | - | - | - | - | - | - | - | - | - | - | 1e-08 | 1.0069 | 1.0018 | 0.36245 | 1e-08 | 1e-08 | - | - | - | - | - | - | -
Molar Flowrate ('Liq', 'propene') | mole / second | - | - | - | - | - | - | - | - | - | - | 1e-08 | 3.6483 | 3.6328 | 2.5911 | 1e-08 | 1e-08 | - | - | - | - | - | - | -
Molar Flowrate ('Liq', 'butene') | mole / second | - | - | - | - | - | - | - | - | - | - | 1e-08 | 7.0264 | 7.0024 | 6.2534 | 1e-08 | 1e-08 | - | - | - | - | - | - | -
Molar Flowrate ('Liq', 'pentene') | mole / second | - | - | - | - | - | - | - | - | - | - | 1e-08 | 13.4506 | 13.4167 | 12.8571 | 1e-08 | 1e-08 | - | - | - | - | - | - | -
Molar Flowrate ('Liq', 'hexene') | mole / second | - | - | - | - | - | - | - | - | - | - | 1e-08 | 22.3665 | 22.3387 | 22.0816 | 1e-08 | 1e-08 | - | - | - | - | - | - | -
Molar Flowrate ('Liq', 'heptene') | mole / second | - | - | - | - | - | - | - | - | - | - | 1e-08 | 27.8596 | 27.8485 | 27.7639 | 1e-08 | 1e-08 | - | - | - | - | - | - | -
Molar Flowrate ('Liq', 'octene') | mole / second | - | - | - | - | - | - | - | - | - | - | 1e-08 | 32.4071 | 32.4021 | 32.3623 | 1e-08 | 1e-08 | - | - | - | - | - | - | -
Molar Flowrate ('Liq', 'nonene') | mole / second | - | - | - | - | - | - | - | - | - | - | 1e-08 | 25.3261 | 25.3222 | 25.2911 | 1e-08 | 1e-08 | - | - | - | - | - | - | -
Molar Flowrate ('Vap', 'hydrogen') | mole / second | - | - | - | - | - | - | - | - | - | - | 273.0991 | 273.0991 | 1e-08 | 1e-08 | 273.0991 | 1e-08 | - | - | - | - | - | - | -
Molar Flowrate ('Vap', 'methane') | mole / second | - | - | - | - | - | - | - | - | - | - | 419.1871 | 419.1871 | 1e-08 | 1e-08 | 419.1871 | 1e-08 | - | - | - | - | - | - | -
Molar Flowrate ('Vap', 'ethane') | mole / second | - | - | - | - | - | - | - | - | - | - | 323.1895 | 318.0142 | 1e-08 | 2.8008 | 318.039 | 3.3822 | - | - | - | - | - | - | -
Molar Flowrate ('Vap', 'propane') | mole / second | - | - | - | - | - | - | - | - | - | - | 74.0017 | 70.2572 | 1e-08 | 0.95851 | 70.2728 | 1.3176 | - | - | - | - | - | - | -
Molar Flowrate ('Vap', 'nbutane') | mole / second | - | - | - | - | - | - | - | - | - | - | 31.0411 | 26.4024 | 1e-08 | 0.41881 | 26.4176 | 0.61953 | - | - | - | - | - | - | -
Molar Flowrate ('Vap', 'ibutane') | mole / second | - | - | - | - | - | - | - | - | - | - | 126.5327 | 112.3306 | 1e-08 | 1.7423 | 112.381 | 2.5442 | - | - | - | - | - | - | -
Molar Flowrate ('Vap', 'pentane') | mole / second | - | - | - | - | - | - | - | - | - | - | 35.9418 | 23.17 | 1e-08 | 0.37327 | 23.1975 | 0.56203 | - | - | - | - | - | - | -
Molar Flowrate ('Vap', 'hexane') | mole / second | - | - | - | - | - | - | - | - | - | - | 4.7753 | 1.8116 | 1e-08 | 0.028396 | 1.8148 | 0.042562 | - | - | - | - | - | - | -
Molar Flowrate ('Vap', 'heptane') | mole / second | - | - | - | - | - | - | - | - | - | - | 1.4533 | 0.24641 | 1e-08 | 0.003702 | 0.2469 | 0.0054829 | - | - | - | - | - | - | -
Molar Flowrate ('Vap', 'octane') | mole / second | - | - | - | - | - | - | - | - | - | - | 0.61933 | 0.041145 | 1e-08 | 0.0005904 | 0.041218 | 0.00086245 | - | - | - | - | - | - | -
Molar Flowrate ('Vap', 'ethylene') | mole / second | - | - | - | - | - | - | - | - | - | - | 91.1474 | 90.1406 | 1e-08 | 0.63939 | 90.1456 | 0.74125 | - | - | - | - | - | - | -
Molar Flowrate ('Vap', 'propene') | mole / second | - | - | - | - | - | - | - | - | - | - | 82.72 | 79.0717 | 1e-08 | 1.0417 | 79.0871 | 1.4121 | - | - | - | - | - | - | -
Molar Flowrate ('Vap', 'butene') | mole / second | - | - | - | - | - | - | - | - | - | - | 54.7381 | 47.7117 | 1e-08 | 0.74901 | 47.7357 | 1.1006 | - | - | - | - | - | - | -
Molar Flowrate ('Vap', 'pentene') | mole / second | - | - | - | - | - | - | - | - | - | - | 48.0688 | 34.6182 | 1e-08 | 0.55965 | 34.652 | 0.8406 | - | - | - | - | - | - | -
Molar Flowrate ('Vap', 'hexene') | mole / second | - | - | - | - | - | - | - | - | - | - | 38.6619 | 16.2953 | 1e-08 | 0.25715 | 16.3232 | 0.38605 | - | - | - | - | - | - | -
Molar Flowrate ('Vap', 'heptene') | mole / second | - | - | - | - | - | - | - | - | - | - | 33.4981 | 5.6385 | 1e-08 | 0.084551 | 5.6496 | 0.12525 | - | - | - | - | - | - | -
Molar Flowrate ('Vap', 'octene') | mole / second | - | - | - | - | - | - | - | - | - | - | 35.1533 | 2.7462 | 1e-08 | 0.039752 | 2.7512 | 0.058202 | - | - | - | - | - | - | -
Molar Flowrate ('Vap', 'nonene') | mole / second | - | - | - | - | - | - | - | - | - | - | 27.4723 | 2.1462 | 1e-08 | 0.031066 | 2.1501 | 0.045485 | - | - | - | - | - | - | -

## HI_M5_tax=0.017_Bakken_initiali
| Quantity | Unit | fs.H101 | fs.H103 | fs.R101 | fs.H102 | fs.H104 | fs.H105 | fs.H106 | fs.R102
0 | T inlet | K | 326.2702 | 473 | 1073 | 1073 | 573 | 308 | 305.9283 | 573
1 | T outlet | K | 1073 | 573 | 1073 | 473 | 308 | 307.9261 | 298 | 573
2 | Heat duty | (kg*m/s**3)*m | 220294940.3722 | 22524680.4805 | 92434081.9102 | -186943217.4638 | -52649233.4105 | -5325124.5997 | -10562.1129 | -17720860.2943

## HI_M5_tax=0.017_Bakken_optimal
| Quantity | Unit | fs.H101 | fs.H103 | fs.R101 | fs.H102 | fs.H104 | fs.H105 | fs.H106 | fs.R102
0 | T inlet | K | 321.7177 | 473 | 1073 | 1073 | 650.5468 | 308.507 | 307.6793 | 650.5468
1 | T outlet | K | 1073 | 650.5468 | 1073 | 473 | 308.507 | 307.7402 | 302.3329 | 650.5468
2 | Heat duty | (kg*m/s**3)*m | 161311796.7808 | 29690795.986 | 91548657.3508 | -135572619.8361 | -51043359.5957 | -5346978.8969 | -12053.8647 | -19422430.5834

## streams_M5_tax=0.19_Bakken
| Units | s01 | s02 | s03 | s04 | s05 | s06 | s07 | s08 | s09 | s10 | s11 | s12 | s13 | s14 | s15 | s16 | s17 | s18 | s19 | s20 | s21 | s22 | s23
Total Molar Flowrate | mole / second | 2001.6822 | 2001.6822 | 2374.8688 | 2374.8688 | 1920.9111 | 453.9577 | 453.9577 | 1920.9111 | 1700.608 | 1700.608 | - | - | - | - | - | - | 1522.4709 | 13.1746 | 13.1746 | 13.1746 | 1535.6455 | 1520.289 | 1520.289
Total Mole Fraction hydrogen | dimensionless | 0.13507 | 0.13507 | 0.27098 | 0.27098 | 0.14217 | 0.81606 | 0.81606 | 0.14217 | 0.16058 | 0.16058 | - | - | - | - | - | - | 0.17937 | - | - | 1e-08 | 0.17783 | 0.17783 | 0.17783
Total Mole Fraction methane | dimensionless | 0.22683 | 0.22683 | 0.19118 | 0.19118 | 0.21822 | 0.076767 | 0.076767 | 0.21822 | 0.24649 | 0.24649 | - | - | - | - | - | - | 0.27533 | - | - | 1e-08 | 0.27297 | 0.27297 | 0.27297
Total Mole Fraction ethane | dimensionless | 0.2718 | 0.2718 | 0.1474 | 0.1474 | 0.16824 | 0.059185 | 0.059185 | 0.16824 | 0.19004 | 0.19004 | - | - | - | - | - | - | 0.20889 | 0.25689 | 0.25689 | 0.25689 | 0.2093 | 0.2093 | 0.2093
Total Mole Fraction propane | dimensionless | 0.10976 | 0.10976 | 0.031159 | 0.031159 | 0.038523 | 1.6301e-09 | - | 0.038523 | 0.043513 | 0.043513 | - | - | - | - | - | - | 0.046152 | 0.10003 | 0.10003 | 0.10003 | 0.046614 | 0.046614 | 0.046614
Total Mole Fraction nbutane | dimensionless | 0.03222 | 0.03222 | 0.013068 | 0.013068 | 0.016156 | 6.8365e-10 | - | 0.016156 | 0.018249 | 0.018249 | - | - | - | - | - | - | 0.017344 | 0.047001 | 0.047001 | 0.047001 | 0.017598 | 0.017598 | 0.017598
Total Mole Fraction ibutane | dimensionless | 0.063102 | 0.063102 | 0.053186 | 0.053186 | 0.065756 | 2.7824e-09 | - | 0.065756 | 0.074274 | 0.074274 | - | - | - | - | - | - | 0.073671 | 0.19275 | 0.19275 | 0.19275 | 0.074692 | 0.074692 | 0.074692
Total Mole Fraction pentane | dimensionless | 0.01793 | 0.01793 | 0.015112 | 0.015112 | 0.018684 | 7.906e-10 | - | 0.018684 | 0.021104 | 0.021104 | - | - | - | - | - | - | 0.015203 | 0.042559 | 0.042559 | 0.042559 | 0.015438 | 0.015438 | 0.015438
Total Mole Fraction hexane | dimensionless | 0.0023834 | 0.0023834 | 0.0020089 | 0.0020089 | 0.0024836 | 1.0509e-10 | - | 0.0024836 | 0.0028054 | 0.0028054 | - | - | - | - | - | - | 0.0011892 | 0.003222 | 0.003222 | 0.003222 | 0.0012066 | 0.0012066 | 0.0012066
Total Mole Fraction heptane | dimensionless | 0.00072572 | 0.00072572 | 0.00061168 | 0.00061168 | 0.00075623 | 3.2e-11 | - | 0.00075623 | 0.0008542 | 0.0008542 | - | - | - | - | - | - | 0.00016173 | 0.00041497 | 0.00041497 | 0.00041497 | 0.00016391 | 0.00016391 | 0.00016391
Total Mole Fraction octane | dimensionless | 0.00030934 | 0.00030934 | 0.00026073 | 0.00026073 | 0.00032235 | 1.364e-11 | - | 0.00032235 | 0.00036411 | 0.00036411 | - | - | - | - | - | - | 2.6994e-05 | 6.5258e-05 | 6.5258e-05 | 6.5258e-05 | 2.7322e-05 | 2.7322e-05 | 2.7322e-05
Total Mole Fraction ethylene | dimensionless | 0.044872 | 0.044872 | 0.11952 | 0.11952 | 0.13642 | 0.047989 | 0.047989 | 0.13642 | 0.053503 | 0.053503 | - | - | - | - | - | - | 0.059105 | 0.056209 | 0.056209 | 0.056209 | 0.059081 | 0.059081 | 0.059081
Total Mole Fraction propene | dimensionless | 0.039753 | 0.039753 | 0.094863 | 0.094863 | 0.11728 | 4.9627e-09 | - | 0.11728 | 0.04857 | 0.04857 | - | - | - | - | - | - | 0.051867 | 0.10706 | 0.10706 | 0.10706 | 0.052341 | 0.052341 | 0.052341
Total Mole Fraction butene | dimensionless | 0.024136 | 0.024136 | 0.034433 | 0.034433 | 0.04257 | 1.8013e-09 | - | 0.04257 | 0.032172 | 0.032172 | - | - | - | - | - | - | 0.031331 | 0.083482 | 0.083482 | 0.083482 | 0.031779 | 0.031779 | 0.031779
Total Mole Fraction pentene | dimensionless | 0.017539 | 0.017539 | 0.014783 | 0.014783 | 0.018276 | 7.7336e-10 | - | 0.018276 | 0.028257 | 0.028257 | - | - | - | - | - | - | 0.02274 | 0.063739 | 0.063739 | 0.063739 | 0.023092 | 0.023092 | 0.023092
Total Mole Fraction hexene | dimensionless | 0.0082518 | 0.0082518 | 0.0069551 | 0.0069551 | 0.0085987 | 3.6385e-10 | - | 0.0085987 | 0.022731 | 0.022731 | - | - | - | - | - | - | 0.010705 | 0.029252 | 0.029252 | 0.029252 | 0.010864 | 0.010864 | 0.010864
Total Mole Fraction heptene | dimensionless | 0.0028494 | 0.0028494 | 0.0024017 | 0.0024017 | 0.0029692 | 1.2564e-10 | - | 0.0029692 | 0.019693 | 0.019693 | - | - | - | - | - | - | 0.0037018 | 0.0094813 | 0.0094813 | 0.0094813 | 0.0037514 | 0.0037514 | 0.0037514
Total Mole Fraction octene | dimensionless | 0.001385 | 0.001385 | 0.0011674 | 0.0011674 | 0.0014433 | 6.1072e-11 | - | 0.0014433 | 0.020656 | 0.020656 | - | - | - | - | - | - | 0.001801 | 0.0044019 | 0.0044019 | 0.0044019 | 0.0018233 | 0.0018233 | 0.0018233
Total Mole Fraction nonene | dimensionless | 0.0010822 | 0.0010822 | 0.00091212 | 0.00091212 | 0.0011277 | 4.7717e-11 | - | 0.0011277 | 0.016139 | 0.016139 | - | - | - | - | - | - | 0.0014071 | 0.0034392 | 0.0034392 | 0.0034392 | 0.0014245 | 0.0014245 | 0.0014245
Temperature | kelvin | 321.6842 | 1073 | 1073 | 473 | 473 | 473 | 473 | 650.6589 | 650.6589 | 308.4465 | 308.4465 | 307.6947 | 307.634 | 302.2915 | 307.634 | 300.2282 | 307.634 | 300.2282 | 349.6133 | 349.6133 | 308.1964 | 308.1964 | 326.8376
Pressure | pascal | 699999.9995 | 600000 | 600000 | 600000 | 600000 | 600000 | 600000 | 500000 | 500000 | 500000 | 500000 | 500000 | 497882.3665 | 155627.4742 | 497882.3665 | 129837.5401 | 497882.3665 | 129837.5401 | 497882.3665 | 497882.3665 | 497882.366 | 497882.366 | 700000
Molar Flowrate ('Liq', 'ethane') | mole / second | - | - | - | - | - | - | - | - | - | - | 1e-08 | 5.1817 | 5.157 | 2.3544 | 1e-08 | 1e-08 | - | - | - | - | - | - | -
Molar Flowrate ('Liq', 'propane') | mole / second | - | - | - | - | - | - | - | - | - | - | 1e-08 | 3.7498 | 3.7343 | 2.7756 | 1e-08 | 1e-08 | - | - | - | - | - | - | -
Molar Flowrate ('Liq', 'nbutane') | mole / second | - | - | - | - | - | - | - | - | - | - | 1e-08 | 4.645 | 4.6299 | 4.2113 | 1e-08 | 1e-08 | - | - | - | - | - | - | -
Molar Flowrate ('Liq', 'ibutane') | mole / second | - | - | - | - | - | - | - | - | - | - | 1e-08 | 14.1993 | 14.1492 | 12.41 | 1e-08 | 1e-08 | - | - | - | - | - | - | -
Molar Flowrate ('Liq', 'pentane') | mole / second | - | - | - | - | - | - | - | - | - | - | 1e-08 | 12.7708 | 12.7435 | 12.371 | 1e-08 | 1e-08 | - | - | - | - | - | - | -
Molar Flowrate ('Liq', 'hexane') | mole / second | - | - | - | - | - | - | - | - | - | - | 1e-08 | 2.9636 | 2.9604 | 2.9321 | 1e-08 | 1e-08 | - | - | - | - | - | - | -
Molar Flowrate ('Liq', 'heptane') | mole / second | - | - | - | - | - | - | - | - | - | - | 1e-08 | 1.2069 | 1.2064 | 1.2027 | 1e-08 | 1e-08 | - | - | - | - | - | - | -
Molar Flowrate ('Liq', 'octane') | mole / second | - | - | - | - | - | - | - | - | - | - | 1e-08 | 0.57818 | 0.57811 | 0.57752 | 1e-08 | 1e-08 | - | - | - | - | - | - | -
Molar Flowrate ('Liq', 'ethylene') | mole / second | - | - | - | - | - | - | - | - | - | - | 1e-08 | 1.0063 | 1.0013 | 0.36256 | 1e-08 | 1e-08 | - | - | - | - | - | - | -
Molar Flowrate ('Liq', 'propene') | mole / second | - | - | - | - | - | - | - | - | - | - | 1e-08 | 3.6482 | 3.6329 | 2.5924 | 1e-08 | 1e-08 | - | - | - | - | - | - | -
Molar Flowrate ('Liq', 'butene') | mole / second | - | - | - | - | - | - | - | - | - | - | 1e-08 | 7.034 | 7.01 | 6.2615 | 1e-08 | 1e-08 | - | - | - | - | - | - | -
Molar Flowrate ('Liq', 'pentene') | mole / second | - | - | - | - | - | - | - | - | - | - | 1e-08 | 13.4664 | 13.4327 | 12.8735 | 1e-08 | 1e-08 | - | - | - | - | - | - | -
Molar Flowrate ('Liq', 'hexene') | mole / second | - | - | - | - | - | - | - | - | - | - | 1e-08 | 22.3851 | 22.3574 | 22.1007 | 1e-08 | 1e-08 | - | - | - | - | - | - | -
Molar Flowrate ('Liq', 'heptene') | mole / second | - | - | - | - | - | - | - | - | - | - | 1e-08 | 27.8659 | 27.8548 | 27.7705 | 1e-08 | 1e-08 | - | - | - | - | - | - | -
Molar Flowrate ('Liq', 'octene') | mole / second | - | - | - | - | - | - | - | - | - | - | 1e-08 | 32.3911 | 32.3861 | 32.3465 | 1e-08 | 1e-08 | - | - | - | - | - | - | -
Molar Flowrate ('Liq', 'nonene') | mole / second | - | - | - | - | - | - | - | - | - | - | 1e-08 | 25.307 | 25.3031 | 25.2721 | 1e-08 | 1e-08 | - | - | - | - | - | - | -
Molar Flowrate ('Vap', 'hydrogen') | mole / second | - | - | - | - | - | - | - | - | - | - | 273.088 | 273.088 | 1e-08 | 1e-08 | 273.088 | 1e-08 | - | - | - | - | - | - | -
Molar Flowrate ('Vap', 'methane') | mole / second | - | - | - | - | - | - | - | - | - | - | 419.1871 | 419.1871 | 1e-08 | 1e-08 | 419.1871 | 1e-08 | - | - | - | - | - | - | -
Molar Flowrate ('Vap', 'ethane') | mole / second | - | - | - | - | - | - | - | - | - | - | 323.1836 | 318.0019 | 1e-08 | 2.8025 | 318.0266 | 3.3845 | - | - | - | - | - | - | -
Molar Flowrate ('Vap', 'propane') | mole / second | - | - | - | - | - | - | - | - | - | - | 73.9991 | 70.2493 | 1e-08 | 0.95871 | 70.2648 | 1.3178 | - | - | - | - | - | - | -
Molar Flowrate ('Vap', 'nbutane') | mole / second | - | - | - | - | - | - | - | - | - | - | 31.035 | 26.3899 | 1e-08 | 0.41864 | 26.4051 | 0.61922 | - | - | - | - | - | - | -
Molar Flowrate ('Vap', 'ibutane') | mole / second | - | - | - | - | - | - | - | - | - | - | 126.3108 | 112.1115 | 1e-08 | 1.7392 | 112.1616 | 2.5394 | - | - | - | - | - | - | -
Molar Flowrate ('Vap', 'pentane') | mole / second | - | - | - | - | - | - | - | - | - | - | 35.89 | 23.1191 | 1e-08 | 0.37244 | 23.1465 | 0.56069 | - | - | - | - | - | - | -
Molar Flowrate ('Vap', 'hexane') | mole / second | - | - | - | - | - | - | - | - | - | - | 4.7708 | 1.8072 | 1e-08 | 0.028325 | 1.8104 | 0.042449 | - | - | - | - | - | - | -
Molar Flowrate ('Vap', 'heptane') | mole / second | - | - | - | - | - | - | - | - | - | - | 1.4527 | 0.24575 | 1e-08 | 0.0036919 | 0.24624 | 0.005467 | - | - | - | - | - | - | -
Molar Flowrate ('Vap', 'octane') | mole / second | - | - | - | - | - | - | - | - | - | - | 0.6192 | 0.041025 | 1e-08 | 0.00058864 | 0.041097 | 0.00085974 | - | - | - | - | - | - | -
Molar Flowrate ('Vap', 'ethylene') | mole / second | - | - | - | - | - | - | - | - | - | - | 90.9876 | 89.9813 | 1e-08 | 0.63872 | 89.9863 | 0.74053 | - | - | - | - | - | - | -
Molar Flowrate ('Vap', 'propene') | mole / second | - | - | - | - | - | - | - | - | - | - | 82.5989 | 78.9506 | 1e-08 | 1.0405 | 78.966 | 1.4105 | - | - | - | - | - | - | -
Molar Flowrate ('Vap', 'butene') | mole / second | - | - | - | - | - | - | - | - | - | - | 54.7111 | 47.6772 | 1e-08 | 0.74854 | 47.7011 | 1.0998 | - | - | - | - | - | - | -
Molar Flowrate ('Vap', 'pentene') | mole / second | - | - | - | - | - | - | - | - | - | - | 48.0542 | 34.5878 | 1e-08 | 0.55915 | 34.6215 | 0.83974 | - | - | - | - | - | - | -
Molar Flowrate ('Vap', 'hexene') | mole / second | - | - | - | - | - | - | - | - | - | - | 38.6558 | 16.2707 | 1e-08 | 0.25675 | 16.2984 | 0.38538 | - | - | - | - | - | - | -
Molar Flowrate ('Vap', 'heptene') | mole / second | - | - | - | - | - | - | - | - | - | - | 33.4907 | 5.6248 | 1e-08 | 0.084341 | 5.6358 | 0.12491 | - | - | - | - | - | - | -
Molar Flowrate ('Vap', 'octene') | mole / second | - | - | - | - | - | - | - | - | - | - | 35.1281 | 2.737 | 1e-08 | 0.039616 | 2.7419 | 0.057993 | - | - | - | - | - | - | -
Molar Flowrate ('Vap', 'nonene') | mole / second | - | - | - | - | - | - | - | - | - | - | 27.4453 | 2.1384 | 1e-08 | 0.030951 | 2.1423 | 0.04531 | - | - | - | - | - | - | -

## HI_M5_tax=0.19_Bakken_initializ
| Quantity | Unit | fs.H101 | fs.H103 | fs.R101 | fs.H102 | fs.H104 | fs.H105 | fs.H106 | fs.R102
0 | T inlet | K | 326.2702 | 473 | 1073 | 1073 | 573 | 308 | 305.9283 | 573
1 | T outlet | K | 1073 | 573 | 1073 | 473 | 308 | 307.9261 | 298 | 573
2 | Heat duty | (kg*m/s**3)*m | 220294940.3722 | 22524680.4805 | 92434081.9102 | -186943217.4638 | -52649233.4105 | -5325124.5997 | -10562.1129 | -17720860.2943

## HI_M5_tax=0.19_Bakken_optimal
| Quantity | Unit | fs.H101 | fs.H103 | fs.R101 | fs.H102 | fs.H104 | fs.H105 | fs.H106 | fs.R102
0 | T inlet | K | 321.6842 | 473 | 1073 | 1073 | 650.6589 | 308.4465 | 307.634 | 650.6589
1 | T outlet | K | 1073 | 650.6589 | 1073 | 473 | 308.4465 | 307.6947 | 302.2915 | 650.6589
2 | Heat duty | (kg*m/s**3)*m | 161234139.6309 | 29694602.0544 | 91544864.0549 | -135502353.5668 | -51041965.1542 | -5345776.0892 | -12050.704 | -19421256.7135

## streams_M5_tax=0.41_Bakken
| Units | s01 | s02 | s03 | s04 | s05 | s06 | s07 | s08 | s09 | s10 | s11 | s12 | s13 | s14 | s15 | s16 | s17 | s18 | s19 | s20 | s21 | s22 | s23
Total Molar Flowrate | mole / second | 2000.6348 | 2000.6348 | 2373.8 | 2373.8 | 1919.8838 | 453.9161 | 453.9161 | 1919.8838 | 1699.6036 | 1699.6036 | - | - | - | - | - | - | 1521.4276 | 13.1599 | 13.1599 | 13.1599 | 1534.5875 | 1519.2416 | 1519.2416
Total Mole Fraction hydrogen | dimensionless | 0.13513 | 0.13513 | 0.27109 | 0.27109 | 0.14223 | 0.81609 | 0.81609 | 0.14223 | 0.16067 | 0.16067 | - | - | - | - | - | - | 0.17948 | - | - | 1e-08 | 0.17795 | 0.17795 | 0.17795
Total Mole Fraction methane | dimensionless | 0.22695 | 0.22695 | 0.19127 | 0.19127 | 0.21834 | 0.076774 | 0.076774 | 0.21834 | 0.24664 | 0.24664 | - | - | - | - | - | - | 0.27552 | - | - | 1e-08 | 0.27316 | 0.27316 | 0.27316
Total Mole Fraction ethane | dimensionless | 0.27194 | 0.27194 | 0.14746 | 0.14746 | 0.16833 | 0.059189 | 0.059189 | 0.16833 | 0.19015 | 0.19015 | - | - | - | - | - | - | 0.20902 | 0.25741 | 0.25741 | 0.25741 | 0.20944 | 0.20944 | 0.20944
Total Mole Fraction propane | dimensionless | 0.10982 | 0.10982 | 0.031172 | 0.031172 | 0.038542 | 1.6302e-09 | - | 0.038542 | 0.043537 | 0.043537 | - | - | - | - | - | - | 0.046176 | 0.10016 | 0.10016 | 0.10016 | 0.046639 | 0.046639 | 0.046639
Total Mole Fraction nbutane | dimensionless | 0.032228 | 0.032228 | 0.01307 | 0.01307 | 0.016161 | 6.8353e-10 | - | 0.016161 | 0.018255 | 0.018255 | - | - | - | - | - | - | 0.017344 | 0.047015 | 0.047015 | 0.047015 | 0.017599 | 0.017599 | 0.017599
Total Mole Fraction ibutane | dimensionless | 0.062981 | 0.062981 | 0.053081 | 0.053081 | 0.06563 | 2.7759e-09 | - | 0.06563 | 0.074136 | 0.074136 | - | - | - | - | - | - | 0.073521 | 0.19243 | 0.19243 | 0.19243 | 0.074541 | 0.074541 | 0.074541
Total Mole Fraction pentane | dimensionless | 0.017904 | 0.017904 | 0.015089 | 0.015089 | 0.018657 | 7.8911e-10 | - | 0.018657 | 0.021075 | 0.021075 | - | - | - | - | - | - | 0.015168 | 0.042461 | 0.042461 | 0.042461 | 0.015402 | 0.015402 | 0.015402
Total Mole Fraction hexane | dimensionless | 0.0023816 | 0.0023816 | 0.0020072 | 0.0020072 | 0.0024818 | 1.0497e-10 | - | 0.0024818 | 0.0028034 | 0.0028034 | - | - | - | - | - | - | 0.001186 | 0.0032136 | 0.0032136 | 0.0032136 | 0.0012034 | 0.0012034 | 0.0012034
Total Mole Fraction heptane | dimensionless | 0.00072564 | 0.00072564 | 0.00061157 | 0.00061157 | 0.00075616 | 3.1983e-11 | - | 0.00075616 | 0.00085417 | 0.00085417 | - | - | - | - | - | - | 0.00016125 | 0.00041374 | 0.00041374 | 0.00041374 | 0.00016342 | 0.00016342 | 0.00016342
Total Mole Fraction octane | dimensionless | 0.00030942 | 0.00030942 | 0.00026078 | 0.00026078 | 0.00032244 | 1.3638e-11 | - | 0.00032244 | 0.00036422 | 0.00036422 | - | - | - | - | - | - | 2.6904e-05 | 6.5044e-05 | 6.5044e-05 | 6.5044e-05 | 2.7231e-05 | 2.7231e-05 | 2.7231e-05
Total Mole Fraction ethylene | dimensionless | 0.044771 | 0.044771 | 0.11946 | 0.11946 | 0.13637 | 0.047951 | 0.047951 | 0.13637 | 0.053386 | 0.053386 | - | - | - | - | - | - | 0.058981 | 0.056174 | 0.056174 | 0.056174 | 0.058957 | 0.058957 | 0.058957
Total Mole Fraction propene | dimensionless | 0.03968 | 0.03968 | 0.094823 | 0.094823 | 0.11724 | 4.9589e-09 | - | 0.11724 | 0.048488 | 0.048488 | - | - | - | - | - | - | 0.05178 | 0.10698 | 0.10698 | 0.10698 | 0.052253 | 0.052253 | 0.052253
Total Mole Fraction butene | dimensionless | 0.024125 | 0.024125 | 0.034424 | 0.034424 | 0.042563 | 1.8002e-09 | - | 0.042563 | 0.032169 | 0.032169 | - | - | - | - | - | - | 0.031322 | 0.083483 | 0.083483 | 0.083483 | 0.031769 | 0.031769 | 0.031769
Total Mole Fraction pentene | dimensionless | 0.017527 | 0.017527 | 0.014772 | 0.014772 | 0.018265 | 7.7252e-10 | - | 0.018265 | 0.028263 | 0.028263 | - | - | - | - | - | - | 0.02273 | 0.063715 | 0.063715 | 0.063715 | 0.023081 | 0.023081 | 0.023081
Total Mole Fraction hexene | dimensionless | 0.0082397 | 0.0082397 | 0.0069444 | 0.0069444 | 0.0085862 | 3.6316e-10 | - | 0.0085862 | 0.022741 | 0.022741 | - | - | - | - | - | - | 0.010691 | 0.029214 | 0.029214 | 0.029214 | 0.01085 | 0.01085 | 0.01085
Total Mole Fraction heptene | dimensionless | 0.0028417 | 0.0028417 | 0.002395 | 0.002395 | 0.0029612 | 1.2525e-10 | - | 0.0029612 | 0.019701 | 0.019701 | - | - | - | - | - | - | 0.0036923 | 0.0094571 | 0.0094571 | 0.0094571 | 0.0037418 | 0.0037418 | 0.0037418
Total Mole Fraction octene | dimensionless | 0.0013793 | 0.0013793 | 0.0011625 | 0.0011625 | 0.0014373 | 6.0794e-11 | - | 0.0014373 | 0.020647 | 0.020647 | - | - | - | - | - | - | 0.0017938 | 0.0043846 | 0.0043846 | 0.0043846 | 0.0018161 | 0.0018161 | 0.0018161
Total Mole Fraction nonene | dimensionless | 0.0010773 | 0.0010773 | 0.00090792 | 0.00090792 | 0.0011226 | 4.748e-11 | - | 0.0011226 | 0.016125 | 0.016125 | - | - | - | - | - | - | 0.0014009 | 0.0034242 | 0.0034242 | 0.0034242 | 0.0014183 | 0.0014183 | 0.0014183
Temperature | kelvin | 321.6388 | 1073 | 1073 | 473 | 473 | 473 | 473 | 650.8414 | 650.8414 | 308.3788 | 308.3788 | 307.6335 | 307.5733 | 302.237 | 307.5733 | 300.1771 | 307.5733 | 300.1771 | 349.5693 | 349.5693 | 308.1357 | 308.1357 | 326.7807
Pressure | pascal | 699999.9995 | 600000 | 600000 | 600000 | 600000 | 600000 | 600000 | 500000 | 500000 | 500000 | 500000 | 500000 | 497896.2853 | 155629.3984 | 497896.2853 | 129868.3833 | 497896.2853 | 129868.3833 | 497896.2853 | 497896.2853 | 497896.2848 | 497896.2848 | 700000
Molar Flowrate ('Liq', 'ethane') | mole / second | - | - | - | - | - | - | - | - | - | - | 1e-08 | 5.1906 | 5.166 | 2.3613 | 1e-08 | 1e-08 | - | - | - | - | - | - | -
Molar Flowrate ('Liq', 'propane') | mole / second | - | - | - | - | - | - | - | - | - | - | 1e-08 | 3.7572 | 3.7418 | 2.783 | 1e-08 | 1e-08 | - | - | - | - | - | - | -
Molar Flowrate ('Liq', 'nbutane') | mole / second | - | - | - | - | - | - | - | - | - | - | 1e-08 | 4.6538 | 4.6387 | 4.2204 | 1e-08 | 1e-08 | - | - | - | - | - | - | -
Molar Flowrate ('Liq', 'ibutane') | mole / second | - | - | - | - | - | - | - | - | - | - | 1e-08 | 14.195 | 14.1452 | 12.4108 | 1e-08 | 1e-08 | - | - | - | - | - | - | -
Molar Flowrate ('Liq', 'pentane') | mole / second | - | - | - | - | - | - | - | - | - | - | 1e-08 | 12.7694 | 12.7423 | 12.371 | 1e-08 | 1e-08 | - | - | - | - | - | - | -
Molar Flowrate ('Liq', 'hexane') | mole / second | - | - | - | - | - | - | - | - | - | - | 1e-08 | 2.9635 | 2.9603 | 2.9321 | 1e-08 | 1e-08 | - | - | - | - | - | - | -
Molar Flowrate ('Liq', 'heptane') | mole / second | - | - | - | - | - | - | - | - | - | - | 1e-08 | 1.2069 | 1.2064 | 1.2027 | 1e-08 | 1e-08 | - | - | - | - | - | - | -
Molar Flowrate ('Liq', 'octane') | mole / second | - | - | - | - | - | - | - | - | - | - | 1e-08 | 0.57818 | 0.5781 | 0.57752 | 1e-08 | 1e-08 | - | - | - | - | - | - | -
Molar Flowrate ('Liq', 'ethylene') | mole / second | - | - | - | - | - | - | - | - | - | - | 1e-08 | 1.0051 | 1.0002 | 0.36263 | 1e-08 | 1e-08 | - | - | - | - | - | - | -
Molar Flowrate ('Liq', 'propene') | mole / second | - | - | - | - | - | - | - | - | - | - | 1e-08 | 3.6473 | 3.632 | 2.5936 | 1e-08 | 1e-08 | - | - | - | - | - | - | -
Molar Flowrate ('Liq', 'butene') | mole / second | - | - | - | - | - | - | - | - | - | - | 1e-08 | 7.0444 | 7.0206 | 6.2729 | 1e-08 | 1e-08 | - | - | - | - | - | - | -
Molar Flowrate ('Liq', 'pentene') | mole / second | - | - | - | - | - | - | - | - | - | - | 1e-08 | 13.4887 | 13.4552 | 12.8968 | 1e-08 | 1e-08 | - | - | - | - | - | - | -
Molar Flowrate ('Liq', 'hexene') | mole / second | - | - | - | - | - | - | - | - | - | - | 1e-08 | 22.4128 | 22.3853 | 22.1291 | 1e-08 | 1e-08 | - | - | - | - | - | - | -
Molar Flowrate ('Liq', 'heptene') | mole / second | - | - | - | - | - | - | - | - | - | - | 1e-08 | 27.8769 | 27.866 | 27.782 | 1e-08 | 1e-08 | - | - | - | - | - | - | -
Molar Flowrate ('Liq', 'octene') | mole / second | - | - | - | - | - | - | - | - | - | - | 1e-08 | 32.368 | 32.3631 | 32.3237 | 1e-08 | 1e-08 | - | - | - | - | - | - | -
Molar Flowrate ('Liq', 'nonene') | mole / second | - | - | - | - | - | - | - | - | - | - | 1e-08 | 25.2785 | 25.2747 | 25.2439 | 1e-08 | 1e-08 | - | - | - | - | - | - | -
Molar Flowrate ('Vap', 'hydrogen') | mole / second | - | - | - | - | - | - | - | - | - | - | 273.0723 | 273.0723 | 1e-08 | 1e-08 | 273.0723 | 1e-08 | - | - | - | - | - | - | -
Molar Flowrate ('Vap', 'methane') | mole / second | - | - | - | - | - | - | - | - | - | - | 419.1871 | 419.1871 | 1e-08 | 1e-08 | 419.1871 | 1e-08 | - | - | - | - | - | - | -
Molar Flowrate ('Vap', 'ethane') | mole / second | - | - | - | - | - | - | - | - | - | - | 323.1751 | 317.9845 | 1e-08 | 2.8046 | 318.0091 | 3.3875 | - | - | - | - | - | - | -
Molar Flowrate ('Vap', 'propane') | mole / second | - | - | - | - | - | - | - | - | - | - | 73.9954 | 70.2382 | 1e-08 | 0.95885 | 70.2536 | 1.3181 | - | - | - | - | - | - | -
Molar Flowrate ('Vap', 'nbutane') | mole / second | - | - | - | - | - | - | - | - | - | - | 31.0265 | 26.3727 | 1e-08 | 0.41835 | 26.3877 | 0.61872 | - | - | - | - | - | - | -
Molar Flowrate ('Vap', 'ibutane') | mole / second | - | - | - | - | - | - | - | - | - | - | 126.0025 | 111.8075 | 1e-08 | 1.7345 | 111.8573 | 2.5323 | - | - | - | - | - | - | -
Molar Flowrate ('Vap', 'pentane') | mole / second | - | - | - | - | - | - | - | - | - | - | 35.8189 | 23.0494 | 1e-08 | 0.37124 | 23.0766 | 0.55878 | - | - | - | - | - | - | -
Molar Flowrate ('Vap', 'hexane') | mole / second | - | - | - | - | - | - | - | - | - | - | 4.7647 | 1.8013 | 1e-08 | 0.028225 | 1.8044 | 0.04229 | - | - | - | - | - | - | -
Molar Flowrate ('Vap', 'heptane') | mole / second | - | - | - | - | - | - | - | - | - | - | 1.4517 | 0.24486 | 1e-08 | 0.0036776 | 0.24534 | 0.0054447 | - | - | - | - | - | - | -
Molar Flowrate ('Vap', 'octane') | mole / second | - | - | - | - | - | - | - | - | - | - | 0.61904 | 0.040862 | 1e-08 | 0.00058617 | 0.040933 | 0.00085597 | - | - | - | - | - | - | -
Molar Flowrate ('Vap', 'ethylene') | mole / second | - | - | - | - | - | - | - | - | - | - | 90.7351 | 89.73 | 1e-08 | 0.63754 | 89.7349 | 0.73925 | - | - | - | - | - | - | -
Molar Flowrate ('Vap', 'propene') | mole / second | - | - | - | - | - | - | - | - | - | - | 82.4109 | 78.7637 | 1e-08 | 1.0384 | 78.7789 | 1.4078 | - | - | - | - | - | - | -
Molar Flowrate ('Vap', 'butene') | mole / second | - | - | - | - | - | - | - | - | - | - | 54.6743 | 47.6298 | 1e-08 | 0.74779 | 47.6536 | 1.0986 | - | - | - | - | - | - | -
Molar Flowrate ('Vap', 'pentene') | mole / second | - | - | - | - | - | - | - | - | - | - | 48.0365 | 34.5478 | 1e-08 | 0.55842 | 34.5813 | 0.83848 | - | - | - | - | - | - | -
Molar Flowrate ('Vap', 'hexene') | mole / second | - | - | - | - | - | - | - | - | - | - | 38.6515 | 16.2387 | 1e-08 | 0.25619 | 16.2662 | 0.38445 | - | - | - | - | - | - | -
Molar Flowrate ('Vap', 'heptene') | mole / second | - | - | - | - | - | - | - | - | - | - | 33.4837 | 5.6067 | 1e-08 | 0.084049 | 5.6176 | 0.12445 | - | - | - | - | - | - | -
Molar Flowrate ('Vap', 'octene') | mole / second | - | - | - | - | - | - | - | - | - | - | 35.0923 | 2.7243 | 1e-08 | 0.039424 | 2.7292 | 0.057701 | - | - | - | - | - | - | -
Molar Flowrate ('Vap', 'nonene') | mole / second | - | - | - | - | - | - | - | - | - | - | 27.4061 | 2.1276 | 1e-08 | 0.030789 | 2.1314 | 0.045062 | - | - | - | - | - | - | -

## HI_M5_tax=0.41_Bakken_initializ
| Quantity | Unit | fs.H101 | fs.H103 | fs.R101 | fs.H102 | fs.H104 | fs.H105 | fs.H106 | fs.R102
0 | T inlet | K | 326.2702 | 473 | 1073 | 1073 | 573 | 308 | 305.9283 | 573
1 | T outlet | K | 1073 | 573 | 1073 | 473 | 308 | 307.9261 | 298 | 573
2 | Heat duty | (kg*m/s**3)*m | 220294940.3722 | 22524680.4805 | 92434081.9102 | -186943217.4638 | -52649233.4105 | -5325124.5997 | -10562.1129 | -17720860.2943

## HI_M5_tax=0.41_Bakken_optimal
| Quantity | Unit | fs.H101 | fs.H103 | fs.R101 | fs.H102 | fs.H104 | fs.H105 | fs.H106 | fs.R102
0 | T inlet | K | 321.6388 | 473 | 1073 | 1073 | 650.8414 | 308.3788 | 307.5733 | 650.8414
1 | T outlet | K | 1073 | 650.8414 | 1073 | 473 | 308.3788 | 307.6335 | 302.237 | 650.8414
2 | Heat duty | (kg*m/s**3)*m | 161123766.0247 | 29704368.8802 | 91539520.9222 | -135402737.4303 | -51042436.4643 | -5345681.5263 | -12043.2394 | -19419729.9586

## streams_M5_tax=0.045_EF-1
| Units | s01 | s02 | s03 | s04 | s05 | s06 | s07 | s08 | s09 | s10 | s11 | s12 | s13 | s14 | s15 | s16 | s17 | s18 | s19 | s20 | s21 | s22 | s23
Total Molar Flowrate | mole / second | 1998.9897 | 1998.9897 | 2329.7486 | 2329.7486 | 1927.833 | 401.9155 | 401.9155 | 1927.833 | 1738.4009 | 1738.4009 | - | - | - | - | - | - | 1514.3522 | 18.573 | 18.573 | 18.573 | 1532.9252 | 1517.5959 | 1517.5959
Total Mole Fraction hydrogen | dimensionless | 0.11987 | 0.11987 | 0.24482 | 0.24482 | 0.12555 | 0.81694 | 0.81694 | 0.12555 | 0.13923 | 0.13923 | - | - | - | - | - | - | 0.15983 | - | - | 1e-08 | 0.15789 | 0.15789 | 0.15789
Total Mole Fraction methane | dimensionless | 0.22713 | 0.22713 | 0.19489 | 0.19489 | 0.21744 | 0.086707 | 0.086707 | 0.21744 | 0.24113 | 0.24113 | - | - | - | - | - | - | 0.27681 | - | - | 1e-08 | 0.27346 | 0.27346 | 0.27346
Total Mole Fraction ethane | dimensionless | 0.2162 | 0.2162 | 0.11936 | 0.11936 | 0.13317 | 0.053103 | 0.053103 | 0.13317 | 0.14768 | 0.14768 | - | - | - | - | - | - | 0.16551 | 0.19754 | 0.19754 | 0.19754 | 0.1659 | 0.1659 | 0.1659
Total Mole Fraction propane | dimensionless | 0.11685 | 0.11685 | 0.033768 | 0.033768 | 0.040807 | 1.9574e-09 | - | 0.040807 | 0.045254 | 0.045254 | - | - | - | - | - | - | 0.047913 | 0.094352 | 0.094352 | 0.094352 | 0.048476 | 0.048476 | 0.048476
Total Mole Fraction nbutane | dimensionless | 0.020952 | 0.020952 | 0.0086509 | 0.0086509 | 0.010454 | 5.0146e-10 | - | 0.010454 | 0.011594 | 0.011594 | - | - | - | - | - | - | 0.010277 | 0.023526 | 0.023526 | 0.023526 | 0.010438 | 0.010438 | 0.010438
Total Mole Fraction ibutane | dimensionless | 0.16556 | 0.16556 | 0.14206 | 0.14206 | 0.17167 | 8.2345e-09 | - | 0.17167 | 0.19038 | 0.19038 | - | - | - | - | - | - | 0.1808 | 0.40698 | 0.40698 | 0.40698 | 0.18354 | 0.18354 | 0.18354
Total Mole Fraction pentane | dimensionless | 0.020587 | 0.020587 | 0.017664 | 0.017664 | 0.021347 | 1.0239e-09 | - | 0.021347 | 0.023673 | 0.023673 | - | - | - | - | - | - | 0.013713 | 0.030985 | 0.030985 | 0.030985 | 0.013922 | 0.013922 | 0.013922
Total Mole Fraction hexane | dimensionless | 0.0021478 | 0.0021478 | 0.0018428 | 0.0018428 | 0.002227 | 1.0682e-10 | - | 0.002227 | 0.0024697 | 0.0024697 | - | - | - | - | - | - | 0.00069429 | 0.001477 | 0.001477 | 0.001477 | 0.00070377 | 0.00070377 | 0.00070377
Total Mole Fraction heptane | dimensionless | 0.00010632 | 0.00010632 | 9.1226e-05 | 9.1226e-05 | 0.00011025 | 5.288e-12 | - | 0.00011025 | 0.00012226 | 0.00012226 | - | - | - | - | - | - | 1.3011e-05 | 2.5656e-05 | 2.5656e-05 | 2.5656e-05 | 1.3165e-05 | 1.3165e-05 | 1.3165e-05
Total Mole Fraction octane | dimensionless | 2.4902e-07 | 2.4902e-07 | 2.1367e-07 | 2.1367e-07 | 2.5821e-07 | 1.2385e-14 | - | 2.5821e-07 | 2.8635e-07 | 2.8635e-07 | - | - | - | - | - | - | 1.0698e-08 | 1.9516e-08 | 1.9516e-08 | 1.9516e-08 | 1.0805e-08 | 1.0805e-08 | 1.0805e-08
Total Mole Fraction ethylene | dimensionless | 0.03621 | 0.03621 | 0.097222 | 0.097222 | 0.10847 | 0.043255 | 0.043255 | 0.10847 | 0.042265 | 0.042265 | - | - | - | - | - | - | 0.047735 | 0.044492 | 0.044492 | 0.044492 | 0.047696 | 0.047696 | 0.047696
Total Mole Fraction propene | dimensionless | 0.035544 | 0.035544 | 0.09699 | 0.09699 | 0.11721 | 5.6222e-09 | - | 0.11721 | 0.043272 | 0.043272 | - | - | - | - | - | - | 0.046318 | 0.087677 | 0.087677 | 0.087677 | 0.046819 | 0.046819 | 0.046819
Total Mole Fraction butene | dimensionless | 0.018766 | 0.018766 | 0.025429 | 0.025429 | 0.03073 | 1.474e-09 | - | 0.03073 | 0.026401 | 0.026401 | - | - | - | - | - | - | 0.024344 | 0.055277 | 0.055277 | 0.055277 | 0.024718 | 0.024718 | 0.024718
Total Mole Fraction pentene | dimensionless | 0.013093 | 0.013093 | 0.011234 | 0.011234 | 0.013577 | 6.5122e-10 | - | 0.013577 | 0.024826 | 0.024826 | - | - | - | - | - | - | 0.016982 | 0.038816 | 0.038816 | 0.038816 | 0.017246 | 0.017246 | 0.017246
Total Mole Fraction hexene | dimensionless | 0.0047582 | 0.0047582 | 0.0040827 | 0.0040827 | 0.0049339 | 2.3666e-10 | - | 0.0049339 | 0.01916 | 0.01916 | - | - | - | - | - | - | 0.0061809 | 0.013313 | 0.013313 | 0.013313 | 0.0062673 | 0.0062673 | 0.0062673
Total Mole Fraction heptene | dimensionless | 0.001312 | 0.001312 | 0.0011258 | 0.0011258 | 0.0013605 | 6.5257e-11 | - | 0.0013605 | 0.016223 | 0.016223 | - | - | - | - | - | - | 0.0017079 | 0.0033637 | 0.0033637 | 0.0033637 | 0.0017279 | 0.0017279 | 0.0017279
Total Mole Fraction octene | dimensionless | 0.00051996 | 0.00051996 | 0.00044614 | 0.00044614 | 0.00053915 | 2.5861e-11 | - | 0.00053915 | 0.015161 | 0.015161 | - | - | - | - | - | - | 0.00067761 | 0.001253 | 0.001253 | 0.001253 | 0.00068458 | 0.00068458 | 0.00068458
Total Mole Fraction nonene | dimensionless | 0.00038258 | 0.00038258 | 0.00032827 | 0.00032827 | 0.0003967 | 1.9028e-11 | - | 0.0003967 | 0.011153 | 0.011153 | - | - | - | - | - | - | 0.00049849 | 0.00092182 | 0.00092182 | 0.00092182 | 0.00050362 | 0.00050362 | 0.00050362
Temperature | kelvin | 313.1171 | 1073 | 1073 | 473 | 473 | 473 | 473 | 669.4115 | 669.4115 | 298.044 | 298.044 | 297.2766 | 297.2359 | 291.1123 | 297.2359 | 288.0214 | 297.2359 | 288.0214 | 330.4941 | 330.4941 | 297.8374 | 297.8374 | 315.045
Pressure | pascal | 699999.9995 | 600000 | 600000 | 600000 | 600000 | 600000 | 600000 | 500000 | 500000 | 500000 | 500000 | 500000 | 498844.5344 | 180108.6398 | 498844.5344 | 149869.006 | 498844.5344 | 149869.006 | 498844.5344 | 498844.5344 | 498844.5339 | 498844.5339 | 700000
Molar Flowrate ('Liq', 'ethane') | mole / second | - | - | - | - | - | - | - | - | - | - | 1e-08 | 6.104 | 6.0883 | 3.2216 | 1e-08 | 1e-08 | - | - | - | - | - | - | -
Molar Flowrate ('Liq', 'propane') | mole / second | - | - | - | - | - | - | - | - | - | - | 1e-08 | 6.1255 | 6.1125 | 4.922 | 1e-08 | 1e-08 | - | - | - | - | - | - | -
Molar Flowrate ('Liq', 'nbutane') | mole / second | - | - | - | - | - | - | - | - | - | - | 1e-08 | 4.5976 | 4.5908 | 4.3106 | 1e-08 | 1e-08 | - | - | - | - | - | - | -
Molar Flowrate ('Liq', 'ibutane') | mole / second | - | - | - | - | - | - | - | - | - | - | 1e-08 | 57.2651 | 57.1687 | 52.2854 | 1e-08 | 1e-08 | - | - | - | - | - | - | -
Molar Flowrate ('Liq', 'pentane') | mole / second | - | - | - | - | - | - | - | - | - | - | 1e-08 | 20.404 | 20.3879 | 20.0194 | 1e-08 | 1e-08 | - | - | - | - | - | - | -
Molar Flowrate ('Liq', 'hexane') | mole / second | - | - | - | - | - | - | - | - | - | - | 1e-08 | 3.2429 | 3.2419 | 3.2241 | 1e-08 | 1e-08 | - | - | - | - | - | - | -
Molar Flowrate ('Liq', 'heptane') | mole / second | - | - | - | - | - | - | - | - | - | - | 1e-08 | 0.19285 | 0.19283 | 0.19251 | 1e-08 | 1e-08 | - | - | - | - | - | - | -
Molar Flowrate ('Liq', 'octane') | mole / second | - | - | - | - | - | - | - | - | - | - | 1e-08 | 0.0004816 | 0.0004816 | 0.00048136 | 1e-08 | 1e-08 | - | - | - | - | - | - | -
Molar Flowrate ('Liq', 'ethylene') | mole / second | - | - | - | - | - | - | - | - | - | - | 1e-08 | 1.1877 | 1.1845 | 0.50546 | 1e-08 | 1e-08 | - | - | - | - | - | - | -
Molar Flowrate ('Liq', 'propene') | mole / second | - | - | - | - | - | - | - | - | - | - | 1e-08 | 5.0934 | 5.0823 | 3.961 | 1e-08 | 1e-08 | - | - | - | - | - | - | -
Molar Flowrate ('Liq', 'butene') | mole / second | - | - | - | - | - | - | - | - | - | - | 1e-08 | 9.0449 | 9.0306 | 8.3696 | 1e-08 | 1e-08 | - | - | - | - | - | - | -
Molar Flowrate ('Liq', 'pentene') | mole / second | - | - | - | - | - | - | - | - | - | - | 1e-08 | 17.4587 | 17.4413 | 16.9804 | 1e-08 | 1e-08 | - | - | - | - | - | - | -
Molar Flowrate ('Liq', 'hexene') | mole / second | - | - | - | - | - | - | - | - | - | - | 1e-08 | 23.9562 | 23.9475 | 23.787 | 1e-08 | 1e-08 | - | - | - | - | - | - | -
Molar Flowrate ('Liq', 'heptene') | mole / second | - | - | - | - | - | - | - | - | - | - | 1e-08 | 25.6185 | 25.6164 | 25.5749 | 1e-08 | 1e-08 | - | - | - | - | - | - | -
Molar Flowrate ('Liq', 'octene') | mole / second | - | - | - | - | - | - | - | - | - | - | 1e-08 | 25.3297 | 25.3291 | 25.3133 | 1e-08 | 1e-08 | - | - | - | - | - | - | -
Molar Flowrate ('Liq', 'nonene') | mole / second | - | - | - | - | - | - | - | - | - | - | 1e-08 | 18.6341 | 18.6337 | 18.6221 | 1e-08 | 1e-08 | - | - | - | - | - | - | -
Molar Flowrate ('Vap', 'hydrogen') | mole / second | - | - | - | - | - | - | - | - | - | - | 242.0406 | 242.0406 | 1e-08 | 1e-08 | 242.0406 | 1e-08 | - | - | - | - | - | - | -
Molar Flowrate ('Vap', 'methane') | mole / second | - | - | - | - | - | - | - | - | - | - | 419.1871 | 419.1871 | 1e-08 | 1e-08 | 419.1871 | 1e-08 | - | - | - | - | - | - | -
Molar Flowrate ('Vap', 'ethane') | mole / second | - | - | - | - | - | - | - | - | - | - | 256.7285 | 250.6245 | 1e-08 | 2.8667 | 250.6402 | 3.6688 | - | - | - | - | - | - | -
Molar Flowrate ('Vap', 'propane') | mole / second | - | - | - | - | - | - | - | - | - | - | 78.6698 | 72.5444 | 1e-08 | 1.1906 | 72.5573 | 1.7524 | - | - | - | - | - | - | -
Molar Flowrate ('Vap', 'nbutane') | mole / second | - | - | - | - | - | - | - | - | - | - | 20.1545 | 15.5569 | 1e-08 | 0.28018 | 15.5637 | 0.43695 | - | - | - | - | - | - | -
Molar Flowrate ('Vap', 'ibutane') | mole / second | - | - | - | - | - | - | - | - | - | - | 330.9566 | 273.6915 | 1e-08 | 4.8833 | 273.7879 | 7.5589 | - | - | - | - | - | - | -
Molar Flowrate ('Vap', 'pentane') | mole / second | - | - | - | - | - | - | - | - | - | - | 41.1537 | 20.7497 | 1e-08 | 0.36848 | 20.7659 | 0.57549 | - | - | - | - | - | - | -
Molar Flowrate ('Vap', 'hexane') | mole / second | - | - | - | - | - | - | - | - | - | - | 4.2933 | 1.0504 | 1e-08 | 0.017858 | 1.0514 | 0.027432 | - | - | - | - | - | - | -
Molar Flowrate ('Vap', 'heptane') | mole / second | - | - | - | - | - | - | - | - | - | - | 0.21253 | 0.019688 | 1e-08 | 0.00031717 | 0.019704 | 0.0004765 | - | - | - | - | - | - | -
Molar Flowrate ('Vap', 'octane') | mole / second | - | - | - | - | - | - | - | - | - | - | 0.00049779 | 1.6192e-05 | 1e-08 | 2.4687e-07 | 1.62e-05 | 3.6248e-07 | - | - | - | - | - | - | -
Molar Flowrate ('Vap', 'ethylene') | mole / second | - | - | - | - | - | - | - | - | - | - | 73.4727 | 72.285 | 1e-08 | 0.67903 | 72.2882 | 0.82635 | - | - | - | - | - | - | -
Molar Flowrate ('Vap', 'propene') | mole / second | - | - | - | - | - | - | - | - | - | - | 75.224 | 70.1306 | 1e-08 | 1.1213 | 70.1416 | 1.6284 | - | - | - | - | - | - | -
Molar Flowrate ('Vap', 'butene') | mole / second | - | - | - | - | - | - | - | - | - | - | 45.8953 | 36.8504 | 1e-08 | 0.66099 | 36.8647 | 1.0267 | - | - | - | - | - | - | -
Molar Flowrate ('Vap', 'pentene') | mole / second | - | - | - | - | - | - | - | - | - | - | 43.1578 | 25.6991 | 1e-08 | 0.46093 | 25.7165 | 0.72093 | - | - | - | - | - | - | -
Molar Flowrate ('Vap', 'hexene') | mole / second | - | - | - | - | - | - | - | - | - | - | 33.3074 | 9.3513 | 1e-08 | 0.16042 | 9.36 | 0.24727 | - | - | - | - | - | - | -
Molar Flowrate ('Vap', 'heptene') | mole / second | - | - | - | - | - | - | - | - | - | - | 28.2027 | 2.5842 | 1e-08 | 0.041567 | 2.5863 | 0.062474 | - | - | - | - | - | - | -
Molar Flowrate ('Vap', 'octene') | mole / second | - | - | - | - | - | - | - | - | - | - | 26.3552 | 1.0255 | 1e-08 | 0.015793 | 1.0261 | 0.023273 | - | - | - | - | - | - | -
Molar Flowrate ('Vap', 'nonene') | mole / second | - | - | - | - | - | - | - | - | - | - | 19.3886 | 0.75445 | 1e-08 | 0.011619 | 0.75489 | 0.017121 | - | - | - | - | - | - | -

## HI_M5_tax=0.045_EF-1_initialize
| Quantity | Unit | fs.H101 | fs.H103 | fs.R101 | fs.H102 | fs.H104 | fs.H105 | fs.H106 | fs.R102
0 | T inlet | K | 326.2702 | 473 | 1073 | 1073 | 573 | 308 | 305.9283 | 573
1 | T outlet | K | 1073 | 573 | 1073 | 473 | 308 | 307.9261 | 298 | 573
2 | Heat duty | (kg*m/s**3)*m | 220294940.3722 | 22524680.4805 | 92434081.9102 | -186943217.4638 | -52649233.4105 | -5325124.5997 | -10562.1129 | -17720860.2943

## HI_M5_tax=0.045_EF-1_optimal
| Quantity | Unit | fs.H101 | fs.H103 | fs.R101 | fs.H102 | fs.H104 | fs.H105 | fs.H106 | fs.R102
0 | T inlet | K | 313.1171 | 473 | 1073 | 1073 | 669.4115 | 298.044 | 297.2359 | 669.4115
1 | T outlet | K | 1073 | 669.4115 | 1073 | 473 | 298.044 | 297.2766 | 291.1123 | 669.4115
2 | Heat duty | (kg*m/s**3)*m | 170329972.1664 | 35861495.3991 | 81338879.7583 | -143070463.3698 | -60116604.2691 | -6045078.9426 | -3589.2169 | -16557241.8405

## streams_M5_tax=0.045_EF-2
| Units | s01 | s02 | s03 | s04 | s05 | s06 | s07 | s08 | s09 | s10 | s11 | s12 | s13 | s14 | s15 | s16 | s17 | s18 | s19 | s20 | s21 | s22 | s23
Total Molar Flowrate | mole / second | 1999.6602 | 1999.6602 | 2330.4265 | 2330.4265 | 1928.4836 | 401.9429 | 401.9429 | 1928.4836 | 1739.0481 | 1739.0481 | - | - | - | - | - | - | 1515.0122 | 18.5903 | 18.5903 | 18.5903 | 1533.6025 | 1518.2665 | 1518.2665
Total Mole Fraction hydrogen | dimensionless | 0.11983 | 0.11983 | 0.24476 | 0.24476 | 0.12551 | 0.8169 | 0.8169 | 0.12551 | 0.13918 | 0.13918 | - | - | - | - | - | - | 0.15977 | - | - | 1e-08 | 0.15783 | 0.15783 | 0.15783
Total Mole Fraction methane | dimensionless | 0.22706 | 0.22706 | 0.19483 | 0.19483 | 0.21737 | 0.086701 | 0.086701 | 0.21737 | 0.24104 | 0.24104 | - | - | - | - | - | - | 0.27669 | - | - | 1e-08 | 0.27333 | 0.27333 | 0.27333
Total Mole Fraction ethane | dimensionless | 0.21614 | 0.21614 | 0.11932 | 0.11932 | 0.13313 | 0.0531 | 0.0531 | 0.13313 | 0.14763 | 0.14763 | - | - | - | - | - | - | 0.16544 | 0.19734 | 0.19734 | 0.19734 | 0.16583 | 0.16583 | 0.16583
Total Mole Fraction propane | dimensionless | 0.11681 | 0.11681 | 0.033758 | 0.033758 | 0.040794 | 1.9573e-09 | - | 0.040794 | 0.045238 | 0.045238 | - | - | - | - | - | - | 0.047895 | 0.094293 | 0.094293 | 0.094293 | 0.048458 | 0.048458 | 0.048458
Total Mole Fraction nbutane | dimensionless | 0.020947 | 0.020947 | 0.0086491 | 0.0086491 | 0.010452 | 5.0147e-10 | - | 0.010452 | 0.01159 | 0.01159 | - | - | - | - | - | - | 0.010275 | 0.023518 | 0.023518 | 0.023518 | 0.010436 | 0.010436 | 0.010436
Total Mole Fraction ibutane | dimensionless | 0.1656 | 0.1656 | 0.14209 | 0.14209 | 0.17171 | 8.2383e-09 | - | 0.17171 | 0.19041 | 0.19041 | - | - | - | - | - | - | 0.18083 | 0.40701 | 0.40701 | 0.40701 | 0.18357 | 0.18357 | 0.18357
Total Mole Fraction pentane | dimensionless | 0.020586 | 0.020586 | 0.017664 | 0.017664 | 0.021346 | 1.0242e-09 | - | 0.021346 | 0.023671 | 0.023671 | - | - | - | - | - | - | 0.013714 | 0.030987 | 0.030987 | 0.030987 | 0.013924 | 0.013924 | 0.013924
Total Mole Fraction hexane | dimensionless | 0.0021473 | 0.0021473 | 0.0018426 | 0.0018426 | 0.0022266 | 1.0683e-10 | - | 0.0022266 | 0.0024691 | 0.0024691 | - | - | - | - | - | - | 0.00069437 | 0.0014771 | 0.0014771 | 0.0014771 | 0.00070385 | 0.00070385 | 0.00070385
Total Mole Fraction heptane | dimensionless | 0.00010629 | 0.00010629 | 9.1204e-05 | 9.1204e-05 | 0.00011021 | 5.2879e-12 | - | 0.00011021 | 0.00012222 | 0.00012222 | - | - | - | - | - | - | 1.3013e-05 | 2.5656e-05 | 2.5656e-05 | 2.5656e-05 | 1.3166e-05 | 1.3166e-05 | 1.3166e-05
Total Mole Fraction octane | dimensionless | 2.4894e-07 | 2.4894e-07 | 2.1361e-07 | 2.1361e-07 | 2.5813e-07 | 1.2385e-14 | - | 2.5813e-07 | 2.8625e-07 | 2.8625e-07 | - | - | - | - | - | - | 1.0699e-08 | 1.9516e-08 | 1.9516e-08 | 1.9516e-08 | 1.0806e-08 | 1.0806e-08 | 1.0806e-08
Total Mole Fraction ethylene | dimensionless | 0.036325 | 0.036325 | 0.097304 | 0.097304 | 0.10856 | 0.043301 | 0.043301 | 0.10856 | 0.042397 | 0.042397 | - | - | - | - | - | - | 0.047883 | 0.044599 | 0.044599 | 0.044599 | 0.047843 | 0.047843 | 0.047843
Total Mole Fraction propene | dimensionless | 0.035653 | 0.035653 | 0.097067 | 0.097067 | 0.1173 | 5.6278e-09 | - | 0.1173 | 0.043401 | 0.043401 | - | - | - | - | - | - | 0.046454 | 0.08791 | 0.08791 | 0.08791 | 0.046957 | 0.046957 | 0.046957
Total Mole Fraction butene | dimensionless | 0.018747 | 0.018747 | 0.025411 | 0.025411 | 0.030707 | 1.4733e-09 | - | 0.030707 | 0.02637 | 0.02637 | - | - | - | - | - | - | 0.024316 | 0.055209 | 0.055209 | 0.055209 | 0.024691 | 0.024691 | 0.024691
Total Mole Fraction pentene | dimensionless | 0.013086 | 0.013086 | 0.011229 | 0.011229 | 0.013569 | 6.5103e-10 | - | 0.013569 | 0.024806 | 0.024806 | - | - | - | - | - | - | 0.01697 | 0.038787 | 0.038787 | 0.038787 | 0.017235 | 0.017235 | 0.017235
Total Mole Fraction hexene | dimensionless | 0.0047539 | 0.0047539 | 0.0040791 | 0.0040791 | 0.0049293 | 2.365e-10 | - | 0.0049293 | 0.019134 | 0.019134 | - | - | - | - | - | - | 0.0061745 | 0.013299 | 0.013299 | 0.013299 | 0.0062608 | 0.0062608 | 0.0062608
Total Mole Fraction heptene | dimensionless | 0.0013112 | 0.0013112 | 0.0011251 | 0.0011251 | 0.0013596 | 6.5232e-11 | - | 0.0013596 | 0.016204 | 0.016204 | - | - | - | - | - | - | 0.0017066 | 0.0033608 | 0.0033608 | 0.0033608 | 0.0017266 | 0.0017266 | 0.0017266
Total Mole Fraction octene | dimensionless | 0.00052052 | 0.00052052 | 0.00044664 | 0.00044664 | 0.00053973 | 2.5896e-11 | - | 0.00053973 | 0.015168 | 0.015168 | - | - | - | - | - | - | 0.00067827 | 0.0012541 | 0.0012541 | 0.0012541 | 0.00068525 | 0.00068525 | 0.00068525
Total Mole Fraction nonene | dimensionless | 0.00038313 | 0.00038313 | 0.00032875 | 0.00032875 | 0.00039727 | 1.9061e-11 | - | 0.00039727 | 0.011163 | 0.011163 | - | - | - | - | - | - | 0.00049916 | 0.00092293 | 0.00092293 | 0.00092293 | 0.00050429 | 0.00050429 | 0.00050429
Temperature | kelvin | 313.1179 | 1073 | 1073 | 473 | 473 | 473 | 473 | 669.0453 | 669.0453 | 298.0562 | 298.0562 | 297.2774 | 297.2367 | 291.1121 | 297.2367 | 288.0176 | 297.2367 | 288.0176 | 330.495 | 330.495 | 297.8385 | 297.8385 | 315.0452
Pressure | pascal | 699999.9995 | 600000 | 600000 | 600000 | 600000 | 600000 | 600000 | 500000 | 500000 | 500000 | 500000 | 500000 | 498844.5408 | 180131.3872 | 498844.5408 | 149857.8587 | 498844.5408 | 149857.8587 | 498844.5408 | 498844.5408 | 498844.5403 | 498844.5403 | 700000
Molar Flowrate ('Liq', 'ethane') | mole / second | - | - | - | - | - | - | - | - | - | - | 1e-08 | 6.1011 | 6.0853 | 3.2187 | 1e-08 | 1e-08 | - | - | - | - | - | - | -
Molar Flowrate ('Liq', 'propane') | mole / second | - | - | - | - | - | - | - | - | - | - | 1e-08 | 6.1227 | 6.1097 | 4.9189 | 1e-08 | 1e-08 | - | - | - | - | - | - | -
Molar Flowrate ('Liq', 'nbutane') | mole / second | - | - | - | - | - | - | - | - | - | - | 1e-08 | 4.5961 | 4.5893 | 4.309 | 1e-08 | 1e-08 | - | - | - | - | - | - | -
Molar Flowrate ('Liq', 'ibutane') | mole / second | - | - | - | - | - | - | - | - | - | - | 1e-08 | 57.2709 | 57.1745 | 52.287 | 1e-08 | 1e-08 | - | - | - | - | - | - | -
Molar Flowrate ('Liq', 'pentane') | mole / second | - | - | - | - | - | - | - | - | - | - | 1e-08 | 20.4045 | 20.3883 | 20.0195 | 1e-08 | 1e-08 | - | - | - | - | - | - | -
Molar Flowrate ('Liq', 'hexane') | mole / second | - | - | - | - | - | - | - | - | - | - | 1e-08 | 3.243 | 3.242 | 3.2241 | 1e-08 | 1e-08 | - | - | - | - | - | - | -
Molar Flowrate ('Liq', 'heptane') | mole / second | - | - | - | - | - | - | - | - | - | - | 1e-08 | 0.19285 | 0.19283 | 0.19251 | 1e-08 | 1e-08 | - | - | - | - | - | - | -
Molar Flowrate ('Liq', 'octane') | mole / second | - | - | - | - | - | - | - | - | - | - | 1e-08 | 0.0004816 | 0.0004816 | 0.00048136 | 1e-08 | 1e-08 | - | - | - | - | - | - | -
Molar Flowrate ('Liq', 'ethylene') | mole / second | - | - | - | - | - | - | - | - | - | - | 1e-08 | 1.1913 | 1.1881 | 0.50674 | 1e-08 | 1e-08 | - | - | - | - | - | - | -
Molar Flowrate ('Liq', 'propene') | mole / second | - | - | - | - | - | - | - | - | - | - | 1e-08 | 5.108 | 5.0969 | 3.9716 | 1e-08 | 1e-08 | - | - | - | - | - | - | -
Molar Flowrate ('Liq', 'butene') | mole / second | - | - | - | - | - | - | - | - | - | - | 1e-08 | 9.034 | 9.0196 | 8.3589 | 1e-08 | 1e-08 | - | - | - | - | - | - | -
Molar Flowrate ('Liq', 'pentene') | mole / second | - | - | - | - | - | - | - | - | - | - | 1e-08 | 17.4452 | 17.4279 | 16.9669 | 1e-08 | 1e-08 | - | - | - | - | - | - | -
Molar Flowrate ('Liq', 'hexene') | mole / second | - | - | - | - | - | - | - | - | - | - | 1e-08 | 23.9289 | 23.9202 | 23.7599 | 1e-08 | 1e-08 | - | - | - | - | - | - | -
Molar Flowrate ('Liq', 'heptene') | mole / second | - | - | - | - | - | - | - | - | - | - | 1e-08 | 25.5961 | 25.594 | 25.5525 | 1e-08 | 1e-08 | - | - | - | - | - | - | -
Molar Flowrate ('Liq', 'octene') | mole / second | - | - | - | - | - | - | - | - | - | - | 1e-08 | 25.3511 | 25.3505 | 25.3347 | 1e-08 | 1e-08 | - | - | - | - | - | - | -
Molar Flowrate ('Liq', 'nonene') | mole / second | - | - | - | - | - | - | - | - | - | - | 1e-08 | 18.6567 | 18.6562 | 18.6446 | 1e-08 | 1e-08 | - | - | - | - | - | - | -
Molar Flowrate ('Vap', 'hydrogen') | mole / second | - | - | - | - | - | - | - | - | - | - | 242.046 | 242.046 | 1e-08 | 1e-08 | 242.046 | 1e-08 | - | - | - | - | - | - | -
Molar Flowrate ('Vap', 'methane') | mole / second | - | - | - | - | - | - | - | - | - | - | 419.1871 | 419.1871 | 1e-08 | 1e-08 | 419.1871 | 1e-08 | - | - | - | - | - | - | -
Molar Flowrate ('Vap', 'ethane') | mole / second | - | - | - | - | - | - | - | - | - | - | 256.7324 | 250.6313 | 1e-08 | 2.8666 | 250.6471 | 3.6687 | - | - | - | - | - | - | -
Molar Flowrate ('Vap', 'propane') | mole / second | - | - | - | - | - | - | - | - | - | - | 78.6715 | 72.5488 | 1e-08 | 1.1908 | 72.5618 | 1.7529 | - | - | - | - | - | - | -
Molar Flowrate ('Vap', 'nbutane') | mole / second | - | - | - | - | - | - | - | - | - | - | 20.1561 | 15.56 | 1e-08 | 0.28031 | 15.5668 | 0.43722 | - | - | - | - | - | - | -
Molar Flowrate ('Vap', 'ibutane') | mole / second | - | - | - | - | - | - | - | - | - | - | 331.134 | 273.863 | 1e-08 | 4.8875 | 273.9595 | 7.5665 | - | - | - | - | - | - | -
Molar Flowrate ('Vap', 'pentane') | mole / second | - | - | - | - | - | - | - | - | - | - | 41.1658 | 20.7613 | 1e-08 | 0.36879 | 20.7774 | 0.57606 | - | - | - | - | - | - | -
Molar Flowrate ('Vap', 'hexane') | mole / second | - | - | - | - | - | - | - | - | - | - | 4.2939 | 1.051 | 1e-08 | 0.017873 | 1.052 | 0.027459 | - | - | - | - | - | - | -
Molar Flowrate ('Vap', 'heptane') | mole / second | - | - | - | - | - | - | - | - | - | - | 0.21255 | 0.019699 | 1e-08 | 0.00031744 | 0.019715 | 0.00047695 | - | - | - | - | - | - | -
Molar Flowrate ('Vap', 'octane') | mole / second | - | - | - | - | - | - | - | - | - | - | 0.0004978 | 1.6201e-05 | 1e-08 | 2.4708e-07 | 1.621e-05 | 3.6281e-07 | - | - | - | - | - | - | -
Molar Flowrate ('Vap', 'ethylene') | mole / second | - | - | - | - | - | - | - | - | - | - | 73.7307 | 72.5394 | 1e-08 | 0.68132 | 72.5426 | 0.82912 | - | - | - | - | - | - | -
Molar Flowrate ('Vap', 'propene') | mole / second | - | - | - | - | - | - | - | - | - | - | 75.4758 | 70.3678 | 1e-08 | 1.1253 | 70.3789 | 1.6343 | - | - | - | - | - | - | -
Molar Flowrate ('Vap', 'butene') | mole / second | - | - | - | - | - | - | - | - | - | - | 45.8589 | 36.825 | 1e-08 | 0.6607 | 36.8393 | 1.0264 | - | - | - | - | - | - | -
Molar Flowrate ('Vap', 'pentene') | mole / second | - | - | - | - | - | - | - | - | - | - | 43.1381 | 25.6929 | 1e-08 | 0.46095 | 25.7103 | 0.72107 | - | - | - | - | - | - | -
Molar Flowrate ('Vap', 'hexene') | mole / second | - | - | - | - | - | - | - | - | - | - | 33.2747 | 9.3457 | 1e-08 | 0.16037 | 9.3544 | 0.24722 | - | - | - | - | - | - | -
Molar Flowrate ('Vap', 'heptene') | mole / second | - | - | - | - | - | - | - | - | - | - | 28.1795 | 2.5834 | 1e-08 | 0.041565 | 2.5855 | 0.062479 | - | - | - | - | - | - | -
Molar Flowrate ('Vap', 'octene') | mole / second | - | - | - | - | - | - | - | - | - | - | 26.3781 | 1.027 | 1e-08 | 0.01582 | 1.0276 | 0.023314 | - | - | - | - | - | - | -
Molar Flowrate ('Vap', 'nonene') | mole / second | - | - | - | - | - | - | - | - | - | - | 19.4125 | 0.75578 | 1e-08 | 0.011642 | 0.75623 | 0.017157 | - | - | - | - | - | - | -

## HI_M5_tax=0.045_EF-2_initialize
| Quantity | Unit | fs.H101 | fs.H103 | fs.R101 | fs.H102 | fs.H104 | fs.H105 | fs.H106 | fs.R102
0 | T inlet | K | 326.2702 | 473 | 1073 | 1073 | 573 | 308 | 305.9283 | 573
1 | T outlet | K | 1073 | 573 | 1073 | 473 | 308 | 307.9261 | 298 | 573
2 | Heat duty | (kg*m/s**3)*m | 220294940.3722 | 22524680.4805 | 92434081.9102 | -186943217.4638 | -52649233.4105 | -5325124.5997 | -10562.1129 | -17720860.2943

## HI_M5_tax=0.045_EF-2_optimal
| Quantity | Unit | fs.H101 | fs.H103 | fs.R101 | fs.H102 | fs.H104 | fs.H105 | fs.H106 | fs.R102
0 | T inlet | K | 313.1179 | 473 | 1073 | 1073 | 669.0453 | 298.0562 | 297.2367 | 669.0453
1 | T outlet | K | 1073 | 669.0453 | 1073 | 473 | 298.0562 | 297.2774 | 291.1121 | 669.0453
2 | Heat duty | (kg*m/s**3)*m | 170388822.6874 | 35800210.9628 | 81340705.9682 | -143120819.7722 | -60062375.3678 | -6046270.3723 | -3439.9527 | -16557394.8981

## streams_M5_tax=0.045_EF-3
| Units | s01 | s02 | s03 | s04 | s05 | s06 | s07 | s08 | s09 | s10 | s11 | s12 | s13 | s14 | s15 | s16 | s17 | s18 | s19 | s20 | s21 | s22 | s23
Total Molar Flowrate | mole / second | 1957.7425 | 1957.7425 | 2276.6322 | 2276.6322 | 1882.7324 | 393.8998 | 393.8998 | 1882.7324 | 1699.4646 | 1699.4646 | - | - | - | - | - | - | 1474.2929 | 17.0171 | 17.0171 | 17.0171 | 1491.31 | 1476.3969 | 1476.3969
Total Mole Fraction hydrogen | dimensionless | 0.118 | 0.118 | 0.24155 | 0.24155 | 0.12394 | 0.80365 | 0.80365 | 0.12394 | 0.13731 | 0.13731 | - | - | - | - | - | - | 0.15828 | - | - | 1e-08 | 0.15648 | 0.15648 | 0.15648
Total Mole Fraction methane | dimensionless | 0.23192 | 0.23192 | 0.19943 | 0.19943 | 0.22265 | 0.088471 | 0.088471 | 0.22265 | 0.24666 | 0.24666 | - | - | - | - | - | - | 0.28433 | - | - | 1e-08 | 0.28109 | 0.28109 | 0.28109
Total Mole Fraction ethane | dimensionless | 0.24321 | 0.24321 | 0.13457 | 0.13457 | 0.15023 | 0.059695 | 0.059695 | 0.15023 | 0.16643 | 0.16643 | - | - | - | - | - | - | 0.1871 | 0.2379 | 0.2379 | 0.2379 | 0.18768 | 0.18768 | 0.18768
Total Mole Fraction propane | dimensionless | 0.097469 | 0.097469 | 0.028229 | 0.028229 | 0.034135 | 1.6316e-09 | - | 0.034135 | 0.037816 | 0.037816 | - | - | - | - | - | - | 0.040048 | 0.081939 | 0.081939 | 0.081939 | 0.040526 | 0.040526 | 0.040526
Total Mole Fraction nbutane | dimensionless | 0.022196 | 0.022196 | 0.0091846 | 0.0091846 | 0.011106 | 5.3084e-10 | - | 0.011106 | 0.012304 | 0.012304 | - | - | - | - | - | - | 0.010811 | 0.025397 | 0.025397 | 0.025397 | 0.010977 | 0.010977 | 0.010977
Total Mole Fraction ibutane | dimensionless | 0.14116 | 0.14116 | 0.12139 | 0.12139 | 0.14678 | 7.0158e-09 | - | 0.14678 | 0.16261 | 0.16261 | - | - | - | - | - | - | 0.15361 | 0.35544 | 0.35544 | 0.35544 | 0.15591 | 0.15591 | 0.15591
Total Mole Fraction pentane | dimensionless | 0.03115 | 0.03115 | 0.026787 | 0.026787 | 0.032391 | 1.5482e-09 | - | 0.032391 | 0.035884 | 0.035884 | - | - | - | - | - | - | 0.020231 | 0.046885 | 0.046885 | 0.046885 | 0.020536 | 0.020536 | 0.020536
Total Mole Fraction hexane | dimensionless | 0.0053754 | 0.0053754 | 0.0046224 | 0.0046224 | 0.0055895 | 2.6716e-10 | - | 0.0055895 | 0.0061923 | 0.0061923 | - | - | - | - | - | - | 0.0016602 | 0.0036352 | 0.0036352 | 0.0036352 | 0.0016827 | 0.0016827 | 0.0016827
Total Mole Fraction heptane | dimensionless | 8.0873e-05 | 8.0873e-05 | 6.9545e-05 | 6.9545e-05 | 8.4095e-05 | 4.0195e-12 | - | 8.4095e-05 | 9.3164e-05 | 9.3164e-05 | - | - | - | - | - | - | 9.3121e-06 | 1.8993e-05 | 1.8993e-05 | 1.8993e-05 | 9.4226e-06 | 9.4226e-06 | 9.4226e-06
Total Mole Fraction octane | dimensionless | 2.5363e-07 | 2.5363e-07 | 2.181e-07 | 2.181e-07 | 2.6373e-07 | 1.2606e-14 | - | 2.6373e-07 | 2.9217e-07 | 2.9217e-07 | - | - | - | - | - | - | 1.0154e-08 | 1.9261e-08 | 1.9261e-08 | 1.9261e-08 | 1.0258e-08 | 1.0258e-08 | 1.0258e-08
Total Mole Fraction ethylene | dimensionless | 0.039585 | 0.039585 | 0.10862 | 0.10862 | 0.12127 | 0.048186 | 0.048186 | 0.12127 | 0.046313 | 0.046313 | - | - | - | - | - | - | 0.05249 | 0.052514 | 0.052514 | 0.052514 | 0.05249 | 0.05249 | 0.05249
Total Mole Fraction propene | dimensionless | 0.033107 | 0.033107 | 0.084056 | 0.084056 | 0.10164 | 4.8582e-09 | - | 0.10164 | 0.040532 | 0.040532 | - | - | - | - | - | - | 0.043419 | 0.085634 | 0.085634 | 0.085634 | 0.0439 | 0.0439 | 0.0439
Total Mole Fraction butene | dimensionless | 0.018511 | 0.018511 | 0.02582 | 0.02582 | 0.031223 | 1.4924e-09 | - | 0.031223 | 0.026404 | 0.026404 | - | - | - | - | - | - | 0.024178 | 0.056398 | 0.056398 | 0.056398 | 0.024546 | 0.024546 | 0.024546
Total Mole Fraction pentene | dimensionless | 0.012059 | 0.012059 | 0.01037 | 0.01037 | 0.012539 | 5.9934e-10 | - | 0.012539 | 0.023512 | 0.023512 | - | - | - | - | - | - | 0.015748 | 0.036913 | 0.036913 | 0.036913 | 0.01599 | 0.01599 | 0.01599
Total Mole Fraction hexene | dimensionless | 0.0042493 | 0.0042493 | 0.0036541 | 0.0036541 | 0.0044186 | 2.112e-10 | - | 0.0044186 | 0.018009 | 0.018009 | - | - | - | - | - | - | 0.0055573 | 0.012312 | 0.012312 | 0.012312 | 0.0056344 | 0.0056344 | 0.0056344
Total Mole Fraction heptene | dimensionless | 0.0011304 | 0.0011304 | 0.00097209 | 0.00097209 | 0.0011755 | 5.6184e-11 | - | 0.0011755 | 0.014972 | 0.014972 | - | - | - | - | - | - | 0.0014811 | 0.0030171 | 0.0030171 | 0.0030171 | 0.0014986 | 0.0014986 | 0.0014986
Total Mole Fraction octene | dimensionless | 0.00045661 | 0.00045661 | 0.00039265 | 0.00039265 | 0.0004748 | 2.2694e-11 | - | 0.0004748 | 0.014389 | 0.014389 | - | - | - | - | - | - | 0.00059885 | 0.0011506 | 0.0011506 | 0.0011506 | 0.00060514 | 0.00060514 | 0.00060514
Total Mole Fraction nonene | dimensionless | 0.00033545 | 0.00033545 | 0.00028847 | 0.00028847 | 0.00034882 | 1.6673e-11 | - | 0.00034882 | 0.010569 | 0.010569 | - | - | - | - | - | - | 0.00043987 | 0.00084511 | 0.00084511 | 0.00084511 | 0.00044449 | 0.00044449 | 0.00044449
Temperature | kelvin | 312.7714 | 1073 | 1073 | 473 | 473 | 473 | 473 | 665.3382 | 665.3382 | 297.2374 | 297.2374 | 296.484 | 296.4407 | 290.8195 | 296.4407 | 288.0329 | 296.4407 | 288.0329 | 331.532 | 331.532 | 297.0398 | 297.0398 | 314.6578
Pressure | pascal | 699999.9995 | 600000 | 600000 | 600000 | 600000 | 600000 | 600000 | 500000 | 500000 | 500000 | 500000 | 500000 | 498758.2355 | 179088.7845 | 498758.2355 | 149783.3597 | 498758.2355 | 149783.3597 | 498758.2355 | 498758.2355 | 498758.235 | 498758.235 | 700000
Molar Flowrate ('Liq', 'ethane') | mole / second | - | - | - | - | - | - | - | - | - | - | 1e-08 | 7.0135 | 6.9945 | 3.8562 | 1e-08 | 1e-08 | - | - | - | - | - | - | -
Molar Flowrate ('Liq', 'propane') | mole / second | - | - | - | - | - | - | - | - | - | - | 1e-08 | 5.2368 | 5.2252 | 4.2809 | 1e-08 | 1e-08 | - | - | - | - | - | - | -
Molar Flowrate ('Liq', 'nbutane') | mole / second | - | - | - | - | - | - | - | - | - | - | 1e-08 | 4.979 | 4.9714 | 4.694 | 1e-08 | 1e-08 | - | - | - | - | - | - | -
Molar Flowrate ('Liq', 'ibutane') | mole / second | - | - | - | - | - | - | - | - | - | - | 1e-08 | 49.9759 | 49.8887 | 45.9796 | 1e-08 | 1e-08 | - | - | - | - | - | - | -
Molar Flowrate ('Liq', 'pentane') | mole / second | - | - | - | - | - | - | - | - | - | - | 1e-08 | 31.181 | 31.1561 | 30.6446 | 1e-08 | 1e-08 | - | - | - | - | - | - | -
Molar Flowrate ('Liq', 'hexane') | mole / second | - | - | - | - | - | - | - | - | - | - | 1e-08 | 8.0784 | 8.076 | 8.0357 | 1e-08 | 1e-08 | - | - | - | - | - | - | -
Molar Flowrate ('Liq', 'heptane') | mole / second | - | - | - | - | - | - | - | - | - | - | 1e-08 | 0.14461 | 0.1446 | 0.14438 | 1e-08 | 1e-08 | - | - | - | - | - | - | -
Molar Flowrate ('Liq', 'octane') | mole / second | - | - | - | - | - | - | - | - | - | - | 1e-08 | 0.00048158 | 0.00048157 | 0.00048136 | 1e-08 | 1e-08 | - | - | - | - | - | - | -
Molar Flowrate ('Liq', 'ethylene') | mole / second | - | - | - | - | - | - | - | - | - | - | 1e-08 | 1.3248 | 1.321 | 0.59243 | 1e-08 | 1e-08 | - | - | - | - | - | - | -
Molar Flowrate ('Liq', 'propene') | mole / second | - | - | - | - | - | - | - | - | - | - | 1e-08 | 4.8818 | 4.8707 | 3.8713 | 1e-08 | 1e-08 | - | - | - | - | - | - | -
Molar Flowrate ('Liq', 'butene') | mole / second | - | - | - | - | - | - | - | - | - | - | 1e-08 | 9.2421 | 9.2269 | 8.6086 | 1e-08 | 1e-08 | - | - | - | - | - | - | -
Molar Flowrate ('Liq', 'pentene') | mole / second | - | - | - | - | - | - | - | - | - | - | 1e-08 | 16.7564 | 16.7394 | 16.3373 | 1e-08 | 1e-08 | - | - | - | - | - | - | -
Molar Flowrate ('Liq', 'hexene') | mole / second | - | - | - | - | - | - | - | - | - | - | 1e-08 | 22.4211 | 22.413 | 22.2771 | 1e-08 | 1e-08 | - | - | - | - | - | - | -
Molar Flowrate ('Liq', 'heptene') | mole / second | - | - | - | - | - | - | - | - | - | - | 1e-08 | 23.2619 | 23.26 | 23.226 | 1e-08 | 1e-08 | - | - | - | - | - | - | -
Molar Flowrate ('Liq', 'octene') | mole / second | - | - | - | - | - | - | - | - | - | - | 1e-08 | 23.5711 | 23.5706 | 23.5573 | 1e-08 | 1e-08 | - | - | - | - | - | - | -
Molar Flowrate ('Liq', 'nonene') | mole / second | - | - | - | - | - | - | - | - | - | - | 1e-08 | 17.3135 | 17.3131 | 17.3034 | 1e-08 | 1e-08 | - | - | - | - | - | - | -
Molar Flowrate ('Vap', 'hydrogen') | mole / second | - | - | - | - | - | - | - | - | - | - | 233.3551 | 233.3551 | 1e-08 | 1e-08 | 233.3551 | 1e-08 | - | - | - | - | - | - | -
Molar Flowrate ('Vap', 'methane') | mole / second | - | - | - | - | - | - | - | - | - | - | 419.1871 | 419.1871 | 1e-08 | 1e-08 | 419.1871 | 1e-08 | - | - | - | - | - | - | -
Molar Flowrate ('Vap', 'ethane') | mole / second | - | - | - | - | - | - | - | - | - | - | 282.8416 | 275.8281 | 1e-08 | 3.1383 | 275.8471 | 4.0483 | - | - | - | - | - | - | -
Molar Flowrate ('Vap', 'propane') | mole / second | - | - | - | - | - | - | - | - | - | - | 64.2676 | 59.0308 | 1e-08 | 0.94431 | 59.0424 | 1.3944 | - | - | - | - | - | - | -
Molar Flowrate ('Vap', 'nbutane') | mole / second | - | - | - | - | - | - | - | - | - | - | 20.9099 | 15.9309 | 1e-08 | 0.2774 | 15.9385 | 0.43218 | - | - | - | - | - | - | -
Molar Flowrate ('Vap', 'ibutane') | mole / second | - | - | - | - | - | - | - | - | - | - | 276.3535 | 226.3776 | 1e-08 | 3.9091 | 226.4648 | 6.0486 | - | - | - | - | - | - | -
Molar Flowrate ('Vap', 'pentane') | mole / second | - | - | - | - | - | - | - | - | - | - | 60.9832 | 29.8022 | 1e-08 | 0.51147 | 29.8271 | 0.79785 | - | - | - | - | - | - | -
Molar Flowrate ('Vap', 'hexane') | mole / second | - | - | - | - | - | - | - | - | - | - | 10.5236 | 2.4452 | 1e-08 | 0.04026 | 2.4476 | 0.061861 | - | - | - | - | - | - | -
Molar Flowrate ('Vap', 'heptane') | mole / second | - | - | - | - | - | - | - | - | - | - | 0.15833 | 0.013717 | 1e-08 | 0.00021464 | 0.013729 | 0.00032321 | - | - | - | - | - | - | -
Molar Flowrate ('Vap', 'octane') | mole / second | - | - | - | - | - | - | - | - | - | - | 0.00049653 | 1.4962e-05 | 1e-08 | 2.2225e-07 | 1.497e-05 | 3.2777e-07 | - | - | - | - | - | - | -
Molar Flowrate ('Vap', 'ethylene') | mole / second | - | - | - | - | - | - | - | - | - | - | 78.7067 | 77.382 | 1e-08 | 0.72855 | 77.3858 | 0.89364 | - | - | - | - | - | - | -
Molar Flowrate ('Vap', 'propene') | mole / second | - | - | - | - | - | - | - | - | - | - | 68.8827 | 64.0009 | 1e-08 | 0.99947 | 64.012 | 1.4572 | - | - | - | - | - | - | -
Molar Flowrate ('Vap', 'butene') | mole / second | - | - | - | - | - | - | - | - | - | - | 44.8728 | 35.6306 | 1e-08 | 0.6183 | 35.6458 | 0.95974 | - | - | - | - | - | - | -
Molar Flowrate ('Vap', 'pentene') | mole / second | - | - | - | - | - | - | - | - | - | - | 39.9572 | 23.2008 | 1e-08 | 0.40214 | 23.2178 | 0.62816 | - | - | - | - | - | - | -
Molar Flowrate ('Vap', 'hexene') | mole / second | - | - | - | - | - | - | - | - | - | - | 30.6062 | 8.1851 | 1e-08 | 0.13593 | 8.1931 | 0.20951 | - | - | - | - | - | - | -
Molar Flowrate ('Vap', 'heptene') | mole / second | - | - | - | - | - | - | - | - | - | - | 25.4437 | 2.1818 | 1e-08 | 0.034082 | 2.1836 | 0.051342 | - | - | - | - | - | - | -
Molar Flowrate ('Vap', 'octene') | mole / second | - | - | - | - | - | - | - | - | - | - | 24.4535 | 0.88235 | 1e-08 | 0.013232 | 0.88288 | 0.019579 | - | - | - | - | - | - | -
Molar Flowrate ('Vap', 'nonene') | mole / second | - | - | - | - | - | - | - | - | - | - | 17.9616 | 0.64811 | 1e-08 | 0.0097195 | 0.6485 | 0.014381 | - | - | - | - | - | - | -

## HI_M5_tax=0.045_EF-3_initialize
| Quantity | Unit | fs.H101 | fs.H103 | fs.R101 | fs.H102 | fs.H104 | fs.H105 | fs.H106 | fs.R102
0 | T inlet | K | 326.2702 | 473 | 1073 | 1073 | 573 | 308 | 305.9283 | 573
1 | T outlet | K | 1073 | 573 | 1073 | 473 | 308 | 307.9261 | 298 | 573
2 | Heat duty | (kg*m/s**3)*m | 220294940.3722 | 22524680.4805 | 92434081.9102 | -186943217.4638 | -52649233.4105 | -5325124.5997 | -10562.1129 | -17720860.2943

## HI_M5_tax=0.045_EF-3_optimal
| Quantity | Unit | fs.H101 | fs.H103 | fs.R101 | fs.H102 | fs.H104 | fs.H105 | fs.H106 | fs.R102
0 | T inlet | K | 312.7714 | 473 | 1073 | 1073 | 665.3382 | 297.2374 | 296.4407 | 665.3382
1 | T outlet | K | 1073 | 665.3382 | 1073 | 473 | 297.2374 | 296.484 | 290.8195 | 665.3382
2 | Heat duty | (kg*m/s**3)*m | 165196218.7461 | 33656578.7356 | 78165569.1545 | -138422861.3858 | -57007801.9991 | -6073013.7569 | -4064.0028 | -16256266.224

## streams_M5_tax=0.045_EF-4
| Units | s01 | s02 | s03 | s04 | s05 | s06 | s07 | s08 | s09 | s10 | s11 | s12 | s13 | s14 | s15 | s16 | s17 | s18 | s19 | s20 | s21 | s22 | s23
Total Molar Flowrate | mole / second | 1957.7378 | 1957.7378 | 2276.6275 | 2276.6275 | 1882.7279 | 393.8996 | 393.8996 | 1882.7279 | 1699.4601 | 1699.4601 | - | - | - | - | - | - | 1474.2882 | 17.0171 | 17.0171 | 17.0171 | 1491.3053 | 1476.3922 | 1476.3922
Total Mole Fraction hydrogen | dimensionless | 0.118 | 0.118 | 0.24155 | 0.24155 | 0.12395 | 0.80365 | 0.80365 | 0.12395 | 0.13731 | 0.13731 | - | - | - | - | - | - | 0.15828 | - | - | 1e-08 | 0.15648 | 0.15648 | 0.15648
Total Mole Fraction methane | dimensionless | 0.23192 | 0.23192 | 0.19943 | 0.19943 | 0.22265 | 0.088471 | 0.088471 | 0.22265 | 0.24666 | 0.24666 | - | - | - | - | - | - | 0.28433 | - | - | 1e-08 | 0.28109 | 0.28109 | 0.28109
Total Mole Fraction ethane | dimensionless | 0.24321 | 0.24321 | 0.13457 | 0.13457 | 0.15023 | 0.059695 | 0.059695 | 0.15023 | 0.16643 | 0.16643 | - | - | - | - | - | - | 0.18711 | 0.2379 | 0.2379 | 0.2379 | 0.18768 | 0.18768 | 0.18768
Total Mole Fraction propane | dimensionless | 0.097469 | 0.097469 | 0.028229 | 0.028229 | 0.034135 | 1.6316e-09 | - | 0.034135 | 0.037816 | 0.037816 | - | - | - | - | - | - | 0.040048 | 0.081939 | 0.081939 | 0.081939 | 0.040526 | 0.040526 | 0.040526
Total Mole Fraction nbutane | dimensionless | 0.022196 | 0.022196 | 0.0091846 | 0.0091846 | 0.011106 | 5.3084e-10 | - | 0.011106 | 0.012304 | 0.012304 | - | - | - | - | - | - | 0.010811 | 0.025397 | 0.025397 | 0.025397 | 0.010977 | 0.010977 | 0.010977
Total Mole Fraction ibutane | dimensionless | 0.14116 | 0.14116 | 0.12139 | 0.12139 | 0.14678 | 7.0158e-09 | - | 0.14678 | 0.16261 | 0.16261 | - | - | - | - | - | - | 0.15361 | 0.35544 | 0.35544 | 0.35544 | 0.15591 | 0.15591 | 0.15591
Total Mole Fraction pentane | dimensionless | 0.03115 | 0.03115 | 0.026787 | 0.026787 | 0.032391 | 1.5482e-09 | - | 0.032391 | 0.035884 | 0.035884 | - | - | - | - | - | - | 0.020231 | 0.046885 | 0.046885 | 0.046885 | 0.020536 | 0.020536 | 0.020536
Total Mole Fraction hexane | dimensionless | 0.0053754 | 0.0053754 | 0.0046224 | 0.0046224 | 0.0055895 | 2.6716e-10 | - | 0.0055895 | 0.0061923 | 0.0061923 | - | - | - | - | - | - | 0.0016602 | 0.0036352 | 0.0036352 | 0.0036352 | 0.0016827 | 0.0016827 | 0.0016827
Total Mole Fraction heptane | dimensionless | 8.0873e-05 | 8.0873e-05 | 6.9545e-05 | 6.9545e-05 | 8.4095e-05 | 4.0195e-12 | - | 8.4095e-05 | 9.3164e-05 | 9.3164e-05 | - | - | - | - | - | - | 9.3121e-06 | 1.8993e-05 | 1.8993e-05 | 1.8993e-05 | 9.4225e-06 | 9.4225e-06 | 9.4225e-06
Total Mole Fraction octane | dimensionless | 2.5363e-07 | 2.5363e-07 | 2.181e-07 | 2.181e-07 | 2.6373e-07 | 1.2606e-14 | - | 2.6373e-07 | 2.9217e-07 | 2.9217e-07 | - | - | - | - | - | - | 1.0154e-08 | 1.9261e-08 | 1.9261e-08 | 1.9261e-08 | 1.0258e-08 | 1.0258e-08 | 1.0258e-08
Total Mole Fraction ethylene | dimensionless | 0.039584 | 0.039584 | 0.10862 | 0.10862 | 0.12127 | 0.048186 | 0.048186 | 0.12127 | 0.046312 | 0.046312 | - | - | - | - | - | - | 0.052489 | 0.052513 | 0.052513 | 0.052513 | 0.052489 | 0.052489 | 0.052489
Total Mole Fraction propene | dimensionless | 0.033106 | 0.033106 | 0.084056 | 0.084056 | 0.10164 | 4.8582e-09 | - | 0.10164 | 0.040531 | 0.040531 | - | - | - | - | - | - | 0.043418 | 0.085633 | 0.085633 | 0.085633 | 0.0439 | 0.0439 | 0.0439
Total Mole Fraction butene | dimensionless | 0.018511 | 0.018511 | 0.025821 | 0.025821 | 0.031223 | 1.4924e-09 | - | 0.031223 | 0.026404 | 0.026404 | - | - | - | - | - | - | 0.024178 | 0.056399 | 0.056399 | 0.056399 | 0.024546 | 0.024546 | 0.024546
Total Mole Fraction pentene | dimensionless | 0.012059 | 0.012059 | 0.01037 | 0.01037 | 0.012539 | 5.9934e-10 | - | 0.012539 | 0.023512 | 0.023512 | - | - | - | - | - | - | 0.015748 | 0.036914 | 0.036914 | 0.036914 | 0.01599 | 0.01599 | 0.01599
Total Mole Fraction hexene | dimensionless | 0.0042493 | 0.0042493 | 0.0036541 | 0.0036541 | 0.0044186 | 2.112e-10 | - | 0.0044186 | 0.018009 | 0.018009 | - | - | - | - | - | - | 0.0055574 | 0.012312 | 0.012312 | 0.012312 | 0.0056344 | 0.0056344 | 0.0056344
Total Mole Fraction heptene | dimensionless | 0.0011304 | 0.0011304 | 0.00097209 | 0.00097209 | 0.0011755 | 5.6184e-11 | - | 0.0011755 | 0.014972 | 0.014972 | - | - | - | - | - | - | 0.0014811 | 0.0030171 | 0.0030171 | 0.0030171 | 0.0014987 | 0.0014987 | 0.0014987
Total Mole Fraction octene | dimensionless | 0.0004566 | 0.0004566 | 0.00039264 | 0.00039264 | 0.00047479 | 2.2694e-11 | - | 0.00047479 | 0.014389 | 0.014389 | - | - | - | - | - | - | 0.00059884 | 0.0011506 | 0.0011506 | 0.0011506 | 0.00060514 | 0.00060514 | 0.00060514
Total Mole Fraction nonene | dimensionless | 0.00033545 | 0.00033545 | 0.00028846 | 0.00028846 | 0.00034881 | 1.6672e-11 | - | 0.00034881 | 0.010569 | 0.010569 | - | - | - | - | - | - | 0.00043986 | 0.00084511 | 0.00084511 | 0.00084511 | 0.00044449 | 0.00044449 | 0.00044449
Temperature | kelvin | 312.7714 | 1073 | 1073 | 473 | 473 | 473 | 473 | 665.3403 | 665.3403 | 297.2374 | 297.2374 | 296.4839 | 296.4407 | 290.8195 | 296.4407 | 288.0329 | 296.4407 | 288.0329 | 331.532 | 331.532 | 297.0397 | 297.0397 | 314.6578
Pressure | pascal | 699999.9995 | 600000 | 600000 | 600000 | 600000 | 600000 | 600000 | 500000 | 500000 | 500000 | 500000 | 500000 | 498758.2574 | 179088.6918 | 498758.2574 | 149783.3707 | 498758.2574 | 149783.3707 | 498758.2574 | 498758.2574 | 498758.2569 | 498758.2569 | 700000
Molar Flowrate ('Liq', 'ethane') | mole / second | - | - | - | - | - | - | - | - | - | - | 1e-08 | 7.0136 | 6.9945 | 3.8562 | 1e-08 | 1e-08 | - | - | - | - | - | - | -
Molar Flowrate ('Liq', 'propane') | mole / second | - | - | - | - | - | - | - | - | - | - | 1e-08 | 5.2368 | 5.2252 | 4.2809 | 1e-08 | 1e-08 | - | - | - | - | - | - | -
Molar Flowrate ('Liq', 'nbutane') | mole / second | - | - | - | - | - | - | - | - | - | - | 1e-08 | 4.979 | 4.9714 | 4.694 | 1e-08 | 1e-08 | - | - | - | - | - | - | -
Molar Flowrate ('Liq', 'ibutane') | mole / second | - | - | - | - | - | - | - | - | - | - | 1e-08 | 49.9759 | 49.8887 | 45.9796 | 1e-08 | 1e-08 | - | - | - | - | - | - | -
Molar Flowrate ('Liq', 'pentane') | mole / second | - | - | - | - | - | - | - | - | - | - | 1e-08 | 31.181 | 31.1561 | 30.6446 | 1e-08 | 1e-08 | - | - | - | - | - | - | -
Molar Flowrate ('Liq', 'hexane') | mole / second | - | - | - | - | - | - | - | - | - | - | 1e-08 | 8.0784 | 8.076 | 8.0357 | 1e-08 | 1e-08 | - | - | - | - | - | - | -
Molar Flowrate ('Liq', 'heptane') | mole / second | - | - | - | - | - | - | - | - | - | - | 1e-08 | 0.14461 | 0.1446 | 0.14438 | 1e-08 | 1e-08 | - | - | - | - | - | - | -
Molar Flowrate ('Liq', 'octane') | mole / second | - | - | - | - | - | - | - | - | - | - | 1e-08 | 0.00048158 | 0.00048157 | 0.00048136 | 1e-08 | 1e-08 | - | - | - | - | - | - | -
Molar Flowrate ('Liq', 'ethylene') | mole / second | - | - | - | - | - | - | - | - | - | - | 1e-08 | 1.3247 | 1.3209 | 0.59242 | 1e-08 | 1e-08 | - | - | - | - | - | - | -
Molar Flowrate ('Liq', 'propene') | mole / second | - | - | - | - | - | - | - | - | - | - | 1e-08 | 4.8817 | 4.8707 | 3.8712 | 1e-08 | 1e-08 | - | - | - | - | - | - | -
Molar Flowrate ('Liq', 'butene') | mole / second | - | - | - | - | - | - | - | - | - | - | 1e-08 | 9.2422 | 9.227 | 8.6087 | 1e-08 | 1e-08 | - | - | - | - | - | - | -
Molar Flowrate ('Liq', 'pentene') | mole / second | - | - | - | - | - | - | - | - | - | - | 1e-08 | 16.7565 | 16.7395 | 16.3374 | 1e-08 | 1e-08 | - | - | - | - | - | - | -
Molar Flowrate ('Liq', 'hexene') | mole / second | - | - | - | - | - | - | - | - | - | - | 1e-08 | 22.4212 | 22.4132 | 22.2773 | 1e-08 | 1e-08 | - | - | - | - | - | - | -
Molar Flowrate ('Liq', 'heptene') | mole / second | - | - | - | - | - | - | - | - | - | - | 1e-08 | 23.262 | 23.2602 | 23.2261 | 1e-08 | 1e-08 | - | - | - | - | - | - | -
Molar Flowrate ('Liq', 'octene') | mole / second | - | - | - | - | - | - | - | - | - | - | 1e-08 | 23.571 | 23.5705 | 23.5572 | 1e-08 | 1e-08 | - | - | - | - | - | - | -
Molar Flowrate ('Liq', 'nonene') | mole / second | - | - | - | - | - | - | - | - | - | - | 1e-08 | 17.3134 | 17.313 | 17.3033 | 1e-08 | 1e-08 | - | - | - | - | - | - | -
Molar Flowrate ('Vap', 'hydrogen') | mole / second | - | - | - | - | - | - | - | - | - | - | 233.355 | 233.355 | 1e-08 | 1e-08 | 233.355 | 1e-08 | - | - | - | - | - | - | -
Molar Flowrate ('Vap', 'methane') | mole / second | - | - | - | - | - | - | - | - | - | - | 419.1871 | 419.1871 | 1e-08 | 1e-08 | 419.1871 | 1e-08 | - | - | - | - | - | - | -
Molar Flowrate ('Vap', 'ethane') | mole / second | - | - | - | - | - | - | - | - | - | - | 282.8416 | 275.828 | 1e-08 | 3.1383 | 275.847 | 4.0483 | - | - | - | - | - | - | -
Molar Flowrate ('Vap', 'propane') | mole / second | - | - | - | - | - | - | - | - | - | - | 64.2676 | 59.0308 | 1e-08 | 0.94431 | 59.0424 | 1.3944 | - | - | - | - | - | - | -
Molar Flowrate ('Vap', 'nbutane') | mole / second | - | - | - | - | - | - | - | - | - | - | 20.9099 | 15.9308 | 1e-08 | 0.2774 | 15.9385 | 0.43218 | - | - | - | - | - | - | -
Molar Flowrate ('Vap', 'ibutane') | mole / second | - | - | - | - | - | - | - | - | - | - | 276.3523 | 226.3764 | 1e-08 | 3.9091 | 226.4636 | 6.0486 | - | - | - | - | - | - | -
Molar Flowrate ('Vap', 'pentane') | mole / second | - | - | - | - | - | - | - | - | - | - | 60.983 | 29.802 | 1e-08 | 0.51147 | 29.827 | 0.79785 | - | - | - | - | - | - | -
Molar Flowrate ('Vap', 'hexane') | mole / second | - | - | - | - | - | - | - | - | - | - | 10.5235 | 2.4452 | 1e-08 | 0.04026 | 2.4476 | 0.061861 | - | - | - | - | - | - | -
Molar Flowrate ('Vap', 'heptane') | mole / second | - | - | - | - | - | - | - | - | - | - | 0.15833 | 0.013717 | 1e-08 | 0.00021464 | 0.013729 | 0.00032321 | - | - | - | - | - | - | -
Molar Flowrate ('Vap', 'octane') | mole / second | - | - | - | - | - | - | - | - | - | - | 0.00049653 | 1.4962e-05 | 1e-08 | 2.2225e-07 | 1.497e-05 | 3.2777e-07 | - | - | - | - | - | - | -
Molar Flowrate ('Vap', 'ethylene') | mole / second | - | - | - | - | - | - | - | - | - | - | 78.7048 | 77.3801 | 1e-08 | 0.72853 | 77.3838 | 0.89362 | - | - | - | - | - | - | -
Molar Flowrate ('Vap', 'propene') | mole / second | - | - | - | - | - | - | - | - | - | - | 68.8815 | 63.9997 | 1e-08 | 0.99945 | 64.0108 | 1.4572 | - | - | - | - | - | - | -
Molar Flowrate ('Vap', 'butene') | mole / second | - | - | - | - | - | - | - | - | - | - | 44.8728 | 35.6306 | 1e-08 | 0.6183 | 35.6458 | 0.95974 | - | - | - | - | - | - | -
Molar Flowrate ('Vap', 'pentene') | mole / second | - | - | - | - | - | - | - | - | - | - | 39.9573 | 23.2008 | 1e-08 | 0.40214 | 23.2178 | 0.62816 | - | - | - | - | - | - | -
Molar Flowrate ('Vap', 'hexene') | mole / second | - | - | - | - | - | - | - | - | - | - | 30.6063 | 8.1851 | 1e-08 | 0.13593 | 8.1931 | 0.20951 | - | - | - | - | - | - | -
Molar Flowrate ('Vap', 'heptene') | mole / second | - | - | - | - | - | - | - | - | - | - | 25.4438 | 2.1818 | 1e-08 | 0.034082 | 2.1836 | 0.051342 | - | - | - | - | - | - | -
Molar Flowrate ('Vap', 'octene') | mole / second | - | - | - | - | - | - | - | - | - | - | 24.4533 | 0.88234 | 1e-08 | 0.013232 | 0.88287 | 0.019579 | - | - | - | - | - | - | -
Molar Flowrate ('Vap', 'nonene') | mole / second | - | - | - | - | - | - | - | - | - | - | 17.9615 | 0.6481 | 1e-08 | 0.0097193 | 0.64849 | 0.014381 | - | - | - | - | - | - | -

## HI_M5_tax=0.045_EF-4_initialize
| Quantity | Unit | fs.H101 | fs.H103 | fs.R101 | fs.H102 | fs.H104 | fs.H105 | fs.H106 | fs.R102
0 | T inlet | K | 326.2702 | 473 | 1073 | 1073 | 573 | 308 | 305.9283 | 573
1 | T outlet | K | 1073 | 573 | 1073 | 473 | 308 | 307.9261 | 298 | 573
2 | Heat duty | (kg*m/s**3)*m | 220294940.3722 | 22524680.4805 | 92434081.9102 | -186943217.4638 | -52649233.4105 | -5325124.5997 | -10562.1129 | -17720860.2943

## HI_M5_tax=0.045_EF-4_optimal
| Quantity | Unit | fs.H101 | fs.H103 | fs.R101 | fs.H102 | fs.H104 | fs.H105 | fs.H106 | fs.R102
0 | T inlet | K | 312.7714 | 473 | 1073 | 1073 | 665.3403 | 297.2374 | 296.4407 | 665.3403
1 | T outlet | K | 1073 | 665.3403 | 1073 | 473 | 297.2374 | 296.4839 | 290.8195 | 665.3403
2 | Heat duty | (kg*m/s**3)*m | 165195801.251 | 33656898.6586 | 78165555.3718 | -138422501.8283 | -57008065.2525 | -6073015.8219 | -4063.9322 | -16256267.6227

## streams_M5_tax=0.045_EF-5
| Units | s01 | s02 | s03 | s04 | s05 | s06 | s07 | s08 | s09 | s10 | s11 | s12 | s13 | s14 | s15 | s16 | s17 | s18 | s19 | s20 | s21 | s22 | s23
Total Molar Flowrate | mole / second | 1957.732 | 1957.732 | 2276.6217 | 2276.6217 | 1882.7224 | 393.8993 | 393.8993 | 1882.7224 | 1699.4546 | 1699.4546 | - | - | - | - | - | - | 1474.2825 | 17.017 | 17.017 | 17.017 | 1491.2995 | 1476.3865 | 1476.3865
Total Mole Fraction hydrogen | dimensionless | 0.118 | 0.118 | 0.24155 | 0.24155 | 0.12395 | 0.80365 | 0.80365 | 0.12395 | 0.13731 | 0.13731 | - | - | - | - | - | - | 0.15828 | - | - | 1e-08 | 0.15648 | 0.15648 | 0.15648
Total Mole Fraction methane | dimensionless | 0.23192 | 0.23192 | 0.19943 | 0.19943 | 0.22265 | 0.088471 | 0.088471 | 0.22265 | 0.24666 | 0.24666 | - | - | - | - | - | - | 0.28433 | - | - | 1e-08 | 0.28109 | 0.28109 | 0.28109
Total Mole Fraction ethane | dimensionless | 0.24322 | 0.24322 | 0.13457 | 0.13457 | 0.15023 | 0.059695 | 0.059695 | 0.15023 | 0.16643 | 0.16643 | - | - | - | - | - | - | 0.18711 | 0.2379 | 0.2379 | 0.2379 | 0.18769 | 0.18769 | 0.18769
Total Mole Fraction propane | dimensionless | 0.097469 | 0.097469 | 0.028229 | 0.028229 | 0.034135 | 1.6316e-09 | - | 0.034135 | 0.037817 | 0.037817 | - | - | - | - | - | - | 0.040048 | 0.08194 | 0.08194 | 0.08194 | 0.040526 | 0.040526 | 0.040526
Total Mole Fraction nbutane | dimensionless | 0.022196 | 0.022196 | 0.0091846 | 0.0091846 | 0.011106 | 5.3084e-10 | - | 0.011106 | 0.012304 | 0.012304 | - | - | - | - | - | - | 0.010811 | 0.025397 | 0.025397 | 0.025397 | 0.010977 | 0.010977 | 0.010977
Total Mole Fraction ibutane | dimensionless | 0.14116 | 0.14116 | 0.12139 | 0.12139 | 0.14678 | 7.0158e-09 | - | 0.14678 | 0.16261 | 0.16261 | - | - | - | - | - | - | 0.15361 | 0.35544 | 0.35544 | 0.35544 | 0.15591 | 0.15591 | 0.15591
Total Mole Fraction pentane | dimensionless | 0.03115 | 0.03115 | 0.026787 | 0.026787 | 0.032391 | 1.5482e-09 | - | 0.032391 | 0.035884 | 0.035884 | - | - | - | - | - | - | 0.020231 | 0.046885 | 0.046885 | 0.046885 | 0.020536 | 0.020536 | 0.020536
Total Mole Fraction hexane | dimensionless | 0.0053754 | 0.0053754 | 0.0046224 | 0.0046224 | 0.0055895 | 2.6716e-10 | - | 0.0055895 | 0.0061923 | 0.0061923 | - | - | - | - | - | - | 0.0016602 | 0.0036352 | 0.0036352 | 0.0036352 | 0.0016827 | 0.0016827 | 0.0016827
Total Mole Fraction heptane | dimensionless | 8.0873e-05 | 8.0873e-05 | 6.9545e-05 | 6.9545e-05 | 8.4095e-05 | 4.0195e-12 | - | 8.4095e-05 | 9.3164e-05 | 9.3164e-05 | - | - | - | - | - | - | 9.312e-06 | 1.8993e-05 | 1.8993e-05 | 1.8993e-05 | 9.4225e-06 | 9.4225e-06 | 9.4225e-06
Total Mole Fraction octane | dimensionless | 2.5363e-07 | 2.5363e-07 | 2.181e-07 | 2.181e-07 | 2.6373e-07 | 1.2606e-14 | - | 2.6373e-07 | 2.9217e-07 | 2.9217e-07 | - | - | - | - | - | - | 1.0154e-08 | 1.9261e-08 | 1.9261e-08 | 1.9261e-08 | 1.0258e-08 | 1.0258e-08 | 1.0258e-08
Total Mole Fraction ethylene | dimensionless | 0.039583 | 0.039583 | 0.10862 | 0.10862 | 0.12126 | 0.048185 | 0.048185 | 0.12126 | 0.04631 | 0.04631 | - | - | - | - | - | - | 0.052488 | 0.052512 | 0.052512 | 0.052512 | 0.052488 | 0.052488 | 0.052488
Total Mole Fraction propene | dimensionless | 0.033106 | 0.033106 | 0.084056 | 0.084056 | 0.10164 | 4.8582e-09 | - | 0.10164 | 0.040531 | 0.040531 | - | - | - | - | - | - | 0.043417 | 0.085632 | 0.085632 | 0.085632 | 0.043899 | 0.043899 | 0.043899
Total Mole Fraction butene | dimensionless | 0.018511 | 0.018511 | 0.025821 | 0.025821 | 0.031223 | 1.4924e-09 | - | 0.031223 | 0.026404 | 0.026404 | - | - | - | - | - | - | 0.024178 | 0.056399 | 0.056399 | 0.056399 | 0.024546 | 0.024546 | 0.024546
Total Mole Fraction pentene | dimensionless | 0.012059 | 0.012059 | 0.01037 | 0.01037 | 0.012539 | 5.9934e-10 | - | 0.012539 | 0.023512 | 0.023512 | - | - | - | - | - | - | 0.015749 | 0.036914 | 0.036914 | 0.036914 | 0.01599 | 0.01599 | 0.01599
Total Mole Fraction hexene | dimensionless | 0.0042494 | 0.0042494 | 0.0036542 | 0.0036542 | 0.0044187 | 2.112e-10 | - | 0.0044187 | 0.01801 | 0.01801 | - | - | - | - | - | - | 0.0055574 | 0.012312 | 0.012312 | 0.012312 | 0.0056345 | 0.0056345 | 0.0056345
Total Mole Fraction heptene | dimensionless | 0.0011304 | 0.0011304 | 0.00097209 | 0.00097209 | 0.0011755 | 5.6184e-11 | - | 0.0011755 | 0.014972 | 0.014972 | - | - | - | - | - | - | 0.0014811 | 0.0030171 | 0.0030171 | 0.0030171 | 0.0014987 | 0.0014987 | 0.0014987
Total Mole Fraction octene | dimensionless | 0.0004566 | 0.0004566 | 0.00039264 | 0.00039264 | 0.00047479 | 2.2693e-11 | - | 0.00047479 | 0.014389 | 0.014389 | - | - | - | - | - | - | 0.00059884 | 0.0011505 | 0.0011505 | 0.0011505 | 0.00060513 | 0.00060513 | 0.00060513
Total Mole Fraction nonene | dimensionless | 0.00033544 | 0.00033544 | 0.00028846 | 0.00028846 | 0.00034881 | 1.6672e-11 | - | 0.00034881 | 0.010569 | 0.010569 | - | - | - | - | - | - | 0.00043986 | 0.0008451 | 0.0008451 | 0.0008451 | 0.00044448 | 0.00044448 | 0.00044448
Temperature | kelvin | 312.7713 | 1073 | 1073 | 473 | 473 | 473 | 473 | 665.3429 | 665.3429 | 297.2374 | 297.2374 | 296.4839 | 296.4406 | 290.8195 | 296.4406 | 288.0329 | 296.4406 | 288.0329 | 331.532 | 331.532 | 297.0397 | 297.0397 | 314.6577
Pressure | pascal | 699999.9995 | 600000 | 600000 | 600000 | 600000 | 600000 | 600000 | 500000 | 500000 | 500000 | 500000 | 500000 | 498758.2843 | 179088.5779 | 498758.2843 | 149783.3842 | 498758.2843 | 149783.3842 | 498758.2843 | 498758.2843 | 498758.2838 | 498758.2838 | 700000
Molar Flowrate ('Liq', 'ethane') | mole / second | - | - | - | - | - | - | - | - | - | - | 1e-08 | 7.0136 | 6.9946 | 3.8563 | 1e-08 | 1e-08 | - | - | - | - | - | - | -
Molar Flowrate ('Liq', 'propane') | mole / second | - | - | - | - | - | - | - | - | - | - | 1e-08 | 5.2368 | 5.2253 | 4.281 | 1e-08 | 1e-08 | - | - | - | - | - | - | -
Molar Flowrate ('Liq', 'nbutane') | mole / second | - | - | - | - | - | - | - | - | - | - | 1e-08 | 4.979 | 4.9714 | 4.694 | 1e-08 | 1e-08 | - | - | - | - | - | - | -
Molar Flowrate ('Liq', 'ibutane') | mole / second | - | - | - | - | - | - | - | - | - | - | 1e-08 | 49.9759 | 49.8887 | 45.9796 | 1e-08 | 1e-08 | - | - | - | - | - | - | -
Molar Flowrate ('Liq', 'pentane') | mole / second | - | - | - | - | - | - | - | - | - | - | 1e-08 | 31.181 | 31.1561 | 30.6446 | 1e-08 | 1e-08 | - | - | - | - | - | - | -
Molar Flowrate ('Liq', 'hexane') | mole / second | - | - | - | - | - | - | - | - | - | - | 1e-08 | 8.0784 | 8.076 | 8.0357 | 1e-08 | 1e-08 | - | - | - | - | - | - | -
Molar Flowrate ('Liq', 'heptane') | mole / second | - | - | - | - | - | - | - | - | - | - | 1e-08 | 0.14461 | 0.1446 | 0.14438 | 1e-08 | 1e-08 | - | - | - | - | - | - | -
Molar Flowrate ('Liq', 'octane') | mole / second | - | - | - | - | - | - | - | - | - | - | 1e-08 | 0.00048158 | 0.00048157 | 0.00048136 | 1e-08 | 1e-08 | - | - | - | - | - | - | -
Molar Flowrate ('Liq', 'ethylene') | mole / second | - | - | - | - | - | - | - | - | - | - | 1e-08 | 1.3247 | 1.3209 | 0.5924 | 1e-08 | 1e-08 | - | - | - | - | - | - | -
Molar Flowrate ('Liq', 'propene') | mole / second | - | - | - | - | - | - | - | - | - | - | 1e-08 | 4.8817 | 4.8706 | 3.8711 | 1e-08 | 1e-08 | - | - | - | - | - | - | -
Molar Flowrate ('Liq', 'butene') | mole / second | - | - | - | - | - | - | - | - | - | - | 1e-08 | 9.2422 | 9.2271 | 8.6087 | 1e-08 | 1e-08 | - | - | - | - | - | - | -
Molar Flowrate ('Liq', 'pentene') | mole / second | - | - | - | - | - | - | - | - | - | - | 1e-08 | 16.7566 | 16.7396 | 16.3375 | 1e-08 | 1e-08 | - | - | - | - | - | - | -
Molar Flowrate ('Liq', 'hexene') | mole / second | - | - | - | - | - | - | - | - | - | - | 1e-08 | 22.4214 | 22.4134 | 22.2775 | 1e-08 | 1e-08 | - | - | - | - | - | - | -
Molar Flowrate ('Liq', 'heptene') | mole / second | - | - | - | - | - | - | - | - | - | - | 1e-08 | 23.2621 | 23.2603 | 23.2262 | 1e-08 | 1e-08 | - | - | - | - | - | - | -
Molar Flowrate ('Liq', 'octene') | mole / second | - | - | - | - | - | - | - | - | - | - | 1e-08 | 23.5709 | 23.5703 | 23.5571 | 1e-08 | 1e-08 | - | - | - | - | - | - | -
Molar Flowrate ('Liq', 'nonene') | mole / second | - | - | - | - | - | - | - | - | - | - | 1e-08 | 17.3132 | 17.3128 | 17.3031 | 1e-08 | 1e-08 | - | - | - | - | - | - | -
Molar Flowrate ('Vap', 'hydrogen') | mole / second | - | - | - | - | - | - | - | - | - | - | 233.355 | 233.355 | 1e-08 | 1e-08 | 233.355 | 1e-08 | - | - | - | - | - | - | -
Molar Flowrate ('Vap', 'methane') | mole / second | - | - | - | - | - | - | - | - | - | - | 419.1871 | 419.1871 | 1e-08 | 1e-08 | 419.1871 | 1e-08 | - | - | - | - | - | - | -
Molar Flowrate ('Vap', 'ethane') | mole / second | - | - | - | - | - | - | - | - | - | - | 282.8415 | 275.8279 | 1e-08 | 3.1383 | 275.847 | 4.0483 | - | - | - | - | - | - | -
Molar Flowrate ('Vap', 'propane') | mole / second | - | - | - | - | - | - | - | - | - | - | 64.2676 | 59.0307 | 1e-08 | 0.94431 | 59.0423 | 1.3944 | - | - | - | - | - | - | -
Molar Flowrate ('Vap', 'nbutane') | mole / second | - | - | - | - | - | - | - | - | - | - | 20.9098 | 15.9308 | 1e-08 | 0.2774 | 15.9384 | 0.43218 | - | - | - | - | - | - | -
Molar Flowrate ('Vap', 'ibutane') | mole / second | - | - | - | - | - | - | - | - | - | - | 276.3508 | 226.3749 | 1e-08 | 3.9091 | 226.4621 | 6.0486 | - | - | - | - | - | - | -
Molar Flowrate ('Vap', 'pentane') | mole / second | - | - | - | - | - | - | - | - | - | - | 60.9828 | 29.8018 | 1e-08 | 0.51147 | 29.8268 | 0.79784 | - | - | - | - | - | - | -
Molar Flowrate ('Vap', 'hexane') | mole / second | - | - | - | - | - | - | - | - | - | - | 10.5235 | 2.4452 | 1e-08 | 0.040259 | 2.4476 | 0.06186 | - | - | - | - | - | - | -
Molar Flowrate ('Vap', 'heptane') | mole / second | - | - | - | - | - | - | - | - | - | - | 0.15833 | 0.013717 | 1e-08 | 0.00021464 | 0.013729 | 0.00032321 | - | - | - | - | - | - | -
Molar Flowrate ('Vap', 'octane') | mole / second | - | - | - | - | - | - | - | - | - | - | 0.00049653 | 1.4962e-05 | 1e-08 | 2.2225e-07 | 1.497e-05 | 3.2777e-07 | - | - | - | - | - | - | -
Molar Flowrate ('Vap', 'ethylene') | mole / second | - | - | - | - | - | - | - | - | - | - | 78.7024 | 77.3777 | 1e-08 | 0.72851 | 77.3815 | 0.8936 | - | - | - | - | - | - | -
Molar Flowrate ('Vap', 'propene') | mole / second | - | - | - | - | - | - | - | - | - | - | 68.8799 | 63.9983 | 1e-08 | 0.99943 | 64.0094 | 1.4572 | - | - | - | - | - | - | -
Molar Flowrate ('Vap', 'butene') | mole / second | - | - | - | - | - | - | - | - | - | - | 44.8729 | 35.6307 | 1e-08 | 0.6183 | 35.6458 | 0.95974 | - | - | - | - | - | - | -
Molar Flowrate ('Vap', 'pentene') | mole / second | - | - | - | - | - | - | - | - | - | - | 39.9574 | 23.2008 | 1e-08 | 0.40214 | 23.2178 | 0.62816 | - | - | - | - | - | - | -
Molar Flowrate ('Vap', 'hexene') | mole / second | - | - | - | - | - | - | - | - | - | - | 30.6066 | 8.1851 | 1e-08 | 0.13593 | 8.1932 | 0.20951 | - | - | - | - | - | - | -
Molar Flowrate ('Vap', 'heptene') | mole / second | - | - | - | - | - | - | - | - | - | - | 25.4439 | 2.1818 | 1e-08 | 0.034082 | 2.1836 | 0.051342 | - | - | - | - | - | - | -
Molar Flowrate ('Vap', 'octene') | mole / second | - | - | - | - | - | - | - | - | - | - | 24.4532 | 0.88233 | 1e-08 | 0.013232 | 0.88286 | 0.019579 | - | - | - | - | - | - | -
Molar Flowrate ('Vap', 'nonene') | mole / second | - | - | - | - | - | - | - | - | - | - | 17.9613 | 0.64809 | 1e-08 | 0.0097192 | 0.64848 | 0.014381 | - | - | - | - | - | - | -

## HI_M5_tax=0.045_EF-5_initialize
| Quantity | Unit | fs.H101 | fs.H103 | fs.R101 | fs.H102 | fs.H104 | fs.H105 | fs.H106 | fs.R102
0 | T inlet | K | 326.2702 | 473 | 1073 | 1073 | 573 | 308 | 305.9283 | 573
1 | T outlet | K | 1073 | 573 | 1073 | 473 | 308 | 307.9261 | 298 | 573
2 | Heat duty | (kg*m/s**3)*m | 220294940.3722 | 22524680.4805 | 92434081.9102 | -186943217.4638 | -52649233.4105 | -5325124.5997 | -10562.1129 | -17720860.2943

## HI_M5_tax=0.045_EF-5_optimal
| Quantity | Unit | fs.H101 | fs.H103 | fs.R101 | fs.H102 | fs.H104 | fs.H105 | fs.H106 | fs.R102
0 | T inlet | K | 312.7713 | 473 | 1073 | 1073 | 665.3429 | 297.2374 | 296.4406 | 665.3429
1 | T outlet | K | 1073 | 665.3429 | 1073 | 473 | 297.2374 | 296.4839 | 290.8195 | 665.3429
2 | Heat duty | (kg*m/s**3)*m | 165195288.5465 | 33657291.6013 | 78165538.446 | -138422060.2748 | -57008388.601 | -6073018.3532 | -4063.8455 | -16256269.3398

## streams_M5_tax=0.045_EF-6
| Units | s01 | s02 | s03 | s04 | s05 | s06 | s07 | s08 | s09 | s10 | s11 | s12 | s13 | s14 | s15 | s16 | s17 | s18 | s19 | s20 | s21 | s22 | s23
Total Molar Flowrate | mole / second | 2006.6866 | 2006.6866 | 2355.7604 | 2355.7604 | 1920.9479 | 434.8125 | 434.8125 | 1920.9479 | 1714.5838 | 1714.5838 | - | - | - | - | - | - | 1527.7264 | 13.0221 | 13.0221 | 13.0221 | 1540.7485 | 1525.341 | 1525.341
Total Mole Fraction hydrogen | dimensionless | 0.12602 | 0.12602 | 0.25553 | 0.25553 | 0.13298 | 0.79694 | 0.79694 | 0.13298 | 0.14898 | 0.14898 | - | - | - | - | - | - | 0.1672 | - | - | 1e-08 | 0.16579 | 0.16579 | 0.16579
Total Mole Fraction methane | dimensionless | 0.22626 | 0.22626 | 0.19273 | 0.19273 | 0.21822 | 0.080147 | 0.080147 | 0.21822 | 0.24448 | 0.24448 | - | - | - | - | - | - | 0.27439 | - | - | 1e-08 | 0.27207 | 0.27207 | 0.27207
Total Mole Fraction ethane | dimensionless | 0.30222 | 0.30222 | 0.16563 | 0.16563 | 0.18753 | 0.068877 | 0.068877 | 0.18753 | 0.21011 | 0.21011 | - | - | - | - | - | - | 0.23105 | 0.31228 | 0.31228 | 0.31228 | 0.23174 | 0.23174 | 0.23174
Total Mole Fraction propane | dimensionless | 0.087226 | 0.087226 | 0.025025 | 0.025025 | 0.030689 | 1.3558e-09 | - | 0.030689 | 0.034383 | 0.034383 | - | - | - | - | - | - | 0.035978 | 0.077188 | 0.077188 | 0.077188 | 0.036326 | 0.036326 | 0.036326
Total Mole Fraction nbutane | dimensionless | 0.016069 | 0.016069 | 0.0065867 | 0.0065867 | 0.0080776 | 3.5686e-10 | - | 0.0080776 | 0.0090499 | 0.0090499 | - | - | - | - | - | - | 0.0080701 | 0.019802 | 0.019802 | 0.019802 | 0.0081692 | 0.0081692 | 0.0081692
Total Mole Fraction ibutane | dimensionless | 0.10666 | 0.10666 | 0.090855 | 0.090855 | 0.11142 | 4.9224e-09 | - | 0.11142 | 0.12483 | 0.12483 | - | - | - | - | - | - | 0.11854 | 0.28637 | 0.28637 | 0.28637 | 0.11996 | 0.11996 | 0.11996
Total Mole Fraction pentane | dimensionless | 0.016183 | 0.016183 | 0.013785 | 0.013785 | 0.016905 | 7.4684e-10 | - | 0.016905 | 0.01894 | 0.01894 | - | - | - | - | - | - | 0.011337 | 0.027563 | 0.027563 | 0.027563 | 0.011474 | 0.011474 | 0.011474
Total Mole Fraction hexane | dimensionless | 0.0021908 | 0.0021908 | 0.0018661 | 0.0018661 | 0.0022885 | 1.0111e-10 | - | 0.0022885 | 0.002564 | 0.002564 | - | - | - | - | - | - | 0.00075918 | 0.0017565 | 0.0017565 | 0.0017565 | 0.00076761 | 0.00076761 | 0.00076761
Total Mole Fraction heptane | dimensionless | 0.00037355 | 0.00037355 | 0.00031819 | 0.00031819 | 0.00039022 | 1.7239e-11 | - | 0.00039022 | 0.00043718 | 0.00043718 | - | - | - | - | - | - | 4.9106e-05 | 0.0001067 | 0.0001067 | 0.0001067 | 4.9592e-05 | 4.9592e-05 | 4.9592e-05
Total Mole Fraction octane | dimensionless | 2.4862e-07 | 2.4862e-07 | 2.1178e-07 | 2.1178e-07 | 2.5971e-07 | 1.1474e-14 | - | 2.5971e-07 | 2.9097e-07 | 2.9097e-07 | - | - | - | - | - | - | 1.1376e-08 | 2.3178e-08 | 2.3178e-08 | 2.3178e-08 | 1.1476e-08 | 1.1476e-08 | 1.1476e-08
Total Mole Fraction ethylene | dimensionless | 0.044777 | 0.044777 | 0.12994 | 0.12994 | 0.14712 | 0.054036 | 0.054036 | 0.14712 | 0.05318 | 0.05318 | - | - | - | - | - | - | 0.058873 | 0.062866 | 0.062866 | 0.062866 | 0.058907 | 0.058907 | 0.058907
Total Mole Fraction propene | dimensionless | 0.031814 | 0.031814 | 0.076376 | 0.076376 | 0.093664 | 4.138e-09 | - | 0.093664 | 0.039261 | 0.039261 | - | - | - | - | - | - | 0.041477 | 0.085932 | 0.085932 | 0.085932 | 0.041853 | 0.041853 | 0.041853
Total Mole Fraction butene | dimensionless | 0.019904 | 0.019904 | 0.024056 | 0.024056 | 0.029501 | 1.3033e-09 | - | 0.029501 | 0.027993 | 0.027993 | - | - | - | - | - | - | 0.025871 | 0.063039 | 0.063039 | 0.063039 | 0.026185 | 0.026185 | 0.026185
Total Mole Fraction pentene | dimensionless | 0.013148 | 0.013148 | 0.0112 | 0.0112 | 0.013735 | 6.0678e-10 | - | 0.013735 | 0.024413 | 0.024413 | - | - | - | - | - | - | 0.017086 | 0.041967 | 0.041967 | 0.041967 | 0.017296 | 0.017296 | 0.017296
Total Mole Fraction hexene | dimensionless | 0.0048586 | 0.0048586 | 0.0041387 | 0.0041387 | 0.0050755 | 2.2423e-10 | - | 0.0050755 | 0.018645 | 0.018645 | - | - | - | - | - | - | 0.0063201 | 0.014775 | 0.014775 | 0.014775 | 0.0063915 | 0.0063915 | 0.0063915
Total Mole Fraction heptene | dimensionless | 0.0013132 | 0.0013132 | 0.0011186 | 0.0011186 | 0.0013718 | 6.0603e-11 | - | 0.0013718 | 0.015354 | 0.015354 | - | - | - | - | - | - | 0.0017103 | 0.0037104 | 0.0037104 | 0.0037104 | 0.0017272 | 0.0017272 | 0.0017272
Total Mole Fraction octene | dimensionless | 0.00056526 | 0.00056526 | 0.0004815 | 0.0004815 | 0.00059049 | 2.6087e-11 | - | 0.00059049 | 0.015745 | 0.015745 | - | - | - | - | - | - | 0.00073671 | 0.0015185 | 0.0015185 | 0.0015185 | 0.00074332 | 0.00074332 | 0.00074332
Total Mole Fraction nonene | dimensionless | 0.00041772 | 0.00041772 | 0.00035582 | 0.00035582 | 0.00043637 | 1.9278e-11 | - | 0.00043637 | 0.011634 | 0.011634 | - | - | - | - | - | - | 0.00054434 | 0.001122 | 0.001122 | 0.001122 | 0.00054923 | 0.00054923 | 0.00054923
Temperature | kelvin | 312.4436 | 1073 | 1073 | 473 | 473 | 473 | 473 | 662.4828 | 662.4828 | 296.1385 | 296.1385 | 295.3479 | 295.3019 | 290.4719 | 295.3019 | 288.1339 | 295.3019 | 288.1339 | 333.8007 | 333.8007 | 295.7877 | 295.7877 | 314.1016
Pressure | pascal | 699999.9995 | 600000 | 600000 | 600000 | 600000 | 600000 | 600000 | 500000 | 500000 | 500000 | 500000 | 500000 | 498511.2501 | 178596.7959 | 498511.2501 | 149003.5469 | 498511.2501 | 149003.5469 | 498511.2501 | 498511.2501 | 498511.2496 | 498511.2496 | 700000
Molar Flowrate ('Liq', 'ethane') | mole / second | - | - | - | - | - | - | - | - | - | - | 1e-08 | 7.2802 | 7.2562 | 4.1376 | 1e-08 | 1e-08 | - | - | - | - | - | - | -
Molar Flowrate ('Liq', 'propane') | mole / second | - | - | - | - | - | - | - | - | - | - | 1e-08 | 3.9981 | 3.9871 | 3.3137 | 1e-08 | 1e-08 | - | - | - | - | - | - | -
Molar Flowrate ('Liq', 'nbutane') | mole / second | - | - | - | - | - | - | - | - | - | - | 1e-08 | 3.1943 | 3.1879 | 3.0241 | 1e-08 | 1e-08 | - | - | - | - | - | - | -
Molar Flowrate ('Liq', 'ibutane') | mole / second | - | - | - | - | - | - | - | - | - | - | 1e-08 | 33.0044 | 32.9304 | 30.5449 | 1e-08 | 1e-08 | - | - | - | - | - | - | -
Molar Flowrate ('Liq', 'pentane') | mole / second | - | - | - | - | - | - | - | - | - | - | 1e-08 | 15.1704 | 15.1533 | 14.9261 | 1e-08 | 1e-08 | - | - | - | - | - | - | -
Molar Flowrate ('Liq', 'hexane') | mole / second | - | - | - | - | - | - | - | - | - | - | 1e-08 | 3.2378 | 3.2364 | 3.2217 | 1e-08 | 1e-08 | - | - | - | - | - | - | -
Molar Flowrate ('Liq', 'heptane') | mole / second | - | - | - | - | - | - | - | - | - | - | 1e-08 | 0.67466 | 0.67457 | 0.67366 | 1e-08 | 1e-08 | - | - | - | - | - | - | -
Molar Flowrate ('Liq', 'octane') | mole / second | - | - | - | - | - | - | - | - | - | - | 1e-08 | 0.00048154 | 0.00048152 | 0.00048133 | 1e-08 | 1e-08 | - | - | - | - | - | - | -
Molar Flowrate ('Liq', 'ethylene') | mole / second | - | - | - | - | - | - | - | - | - | - | 1e-08 | 1.2445 | 1.2402 | 0.57928 | 1e-08 | 1e-08 | - | - | - | - | - | - | -
Molar Flowrate ('Liq', 'propene') | mole / second | - | - | - | - | - | - | - | - | - | - | 1e-08 | 3.9617 | 3.9505 | 3.1915 | 1e-08 | 1e-08 | - | - | - | - | - | - | -
Molar Flowrate ('Liq', 'butene') | mole / second | - | - | - | - | - | - | - | - | - | - | 1e-08 | 8.4907 | 8.4726 | 7.9493 | 1e-08 | 1e-08 | - | - | - | - | - | - | -
Molar Flowrate ('Liq', 'pentene') | mole / second | - | - | - | - | - | - | - | - | - | - | 1e-08 | 15.7779 | 15.756 | 15.4103 | 1e-08 | 1e-08 | - | - | - | - | - | - | -
Molar Flowrate ('Liq', 'hexene') | mole / second | - | - | - | - | - | - | - | - | - | - | 1e-08 | 22.325 | 22.3129 | 22.1899 | 1e-08 | 1e-08 | - | - | - | - | - | - | -
Molar Flowrate ('Liq', 'heptene') | mole / second | - | - | - | - | - | - | - | - | - | - | 1e-08 | 23.7162 | 23.7131 | 23.6816 | 1e-08 | 1e-08 | - | - | - | - | - | - | -
Molar Flowrate ('Liq', 'octene') | mole / second | - | - | - | - | - | - | - | - | - | - | 1e-08 | 25.8715 | 25.8704 | 25.8573 | 1e-08 | 1e-08 | - | - | - | - | - | - | -
Molar Flowrate ('Liq', 'nonene') | mole / second | - | - | - | - | - | - | - | - | - | - | 1e-08 | 19.1159 | 19.1151 | 19.1055 | 1e-08 | 1e-08 | - | - | - | - | - | - | -
Molar Flowrate ('Vap', 'hydrogen') | mole / second | - | - | - | - | - | - | - | - | - | - | 255.4429 | 255.4429 | 1e-08 | 1e-08 | 255.4429 | 1e-08 | - | - | - | - | - | - | -
Molar Flowrate ('Vap', 'methane') | mole / second | - | - | - | - | - | - | - | - | - | - | 419.1871 | 419.1871 | 1e-08 | 1e-08 | 419.1871 | 1e-08 | - | - | - | - | - | - | -
Molar Flowrate ('Vap', 'ethane') | mole / second | - | - | - | - | - | - | - | - | - | - | 360.2434 | 352.9633 | 1e-08 | 3.1186 | 352.9873 | 4.0666 | - | - | - | - | - | - | -
Molar Flowrate ('Vap', 'propane') | mole / second | - | - | - | - | - | - | - | - | - | - | 58.9519 | 54.9538 | 1e-08 | 0.67342 | 54.9648 | 1.0052 | - | - | - | - | - | - | -
Molar Flowrate ('Vap', 'nbutane') | mole / second | - | - | - | - | - | - | - | - | - | - | 15.5167 | 12.3225 | 1e-08 | 0.16376 | 12.3289 | 0.25786 | - | - | - | - | - | - | -
Molar Flowrate ('Vap', 'ibutane') | mole / second | - | - | - | - | - | - | - | - | - | - | 214.0316 | 181.0272 | 1e-08 | 2.3855 | 181.1012 | 3.7292 | - | - | - | - | - | - | -
Molar Flowrate ('Vap', 'pentane') | mole / second | - | - | - | - | - | - | - | - | - | - | 32.4737 | 17.3033 | 1e-08 | 0.22723 | 17.3203 | 0.35893 | - | - | - | - | - | - | -
Molar Flowrate ('Vap', 'hexane') | mole / second | - | - | - | - | - | - | - | - | - | - | 4.3962 | 1.1584 | 1e-08 | 0.01466 | 1.1598 | 0.022873 | - | - | - | - | - | - | -
Molar Flowrate ('Vap', 'heptane') | mole / second | - | - | - | - | - | - | - | - | - | - | 0.74959 | 0.074931 | 1e-08 | 0.00090591 | 0.07502 | 0.0013895 | - | - | - | - | - | - | -
Molar Flowrate ('Vap', 'octane') | mole / second | - | - | - | - | - | - | - | - | - | - | 0.00049889 | 1.7364e-05 | 1e-08 | 2.0032e-07 | 1.738e-05 | 3.0183e-07 | - | - | - | - | - | - | -
Molar Flowrate ('Vap', 'ethylene') | mole / second | - | - | - | - | - | - | - | - | - | - | 91.1823 | 89.9378 | 1e-08 | 0.66095 | 89.942 | 0.81864 | - | - | - | - | - | - | -
Molar Flowrate ('Vap', 'propene') | mole / second | - | - | - | - | - | - | - | - | - | - | 67.3158 | 63.354 | 1e-08 | 0.75902 | 63.3652 | 1.119 | - | - | - | - | - | - | -
Molar Flowrate ('Vap', 'butene') | mole / second | - | - | - | - | - | - | - | - | - | - | 47.9962 | 39.5055 | 1e-08 | 0.5233 | 39.5236 | 0.8209 | - | - | - | - | - | - | -
Molar Flowrate ('Vap', 'pentene') | mole / second | - | - | - | - | - | - | - | - | - | - | 41.8589 | 26.081 | 1e-08 | 0.34566 | 26.1029 | 0.54649 | - | - | - | - | - | - | -
Molar Flowrate ('Vap', 'hexene') | mole / second | - | - | - | - | - | - | - | - | - | - | 31.9683 | 9.6433 | 1e-08 | 0.12299 | 9.6553 | 0.1924 | - | - | - | - | - | - | -
Molar Flowrate ('Vap', 'heptene') | mole / second | - | - | - | - | - | - | - | - | - | - | 26.326 | 2.6098 | 1e-08 | 0.031494 | 2.6129 | 0.048317 | - | - | - | - | - | - | -
Molar Flowrate ('Vap', 'octene') | mole / second | - | - | - | - | - | - | - | - | - | - | 26.9959 | 1.1244 | 1e-08 | 0.013086 | 1.1255 | 0.019774 | - | - | - | - | - | - | -
Molar Flowrate ('Vap', 'nonene') | mole / second | - | - | - | - | - | - | - | - | - | - | 19.9468 | 0.83081 | 1e-08 | 0.0096693 | 0.83161 | 0.014611 | - | - | - | - | - | - | -

## HI_M5_tax=0.045_EF-6_initialize
| Quantity | Unit | fs.H101 | fs.H103 | fs.R101 | fs.H102 | fs.H104 | fs.H105 | fs.H106 | fs.R102
0 | T inlet | K | 326.2702 | 473 | 1073 | 1073 | 573 | 308 | 305.9283 | 573
1 | T outlet | K | 1073 | 573 | 1073 | 473 | 308 | 307.9261 | 298 | 573
2 | Heat duty | (kg*m/s**3)*m | 220294940.3722 | 22524680.4805 | 92434081.9102 | -186943217.4638 | -52649233.4105 | -5325124.5997 | -10562.1129 | -17720860.2943

## HI_M5_tax=0.045_EF-6_optimal
| Quantity | Unit | fs.H101 | fs.H103 | fs.R101 | fs.H102 | fs.H104 | fs.H105 | fs.H106 | fs.R102
0 | T inlet | K | 312.4436 | 473 | 1073 | 1073 | 662.4828 | 296.1385 | 295.3019 | 662.4828
1 | T outlet | K | 1073 | 662.4828 | 1073 | 473 | 296.1385 | 295.3479 | 290.4719 | 662.4828
2 | Heat duty | (kg*m/s**3)*m | 164089672.0046 | 32054888.3236 | 85180369.3116 | -136721257.4806 | -54765500.8976 | -5287538.937 | -5387.3321 | -18584848.2314

## streams_M5_tax=0.045_EF-7
| Units | s01 | s02 | s03 | s04 | s05 | s06 | s07 | s08 | s09 | s10 | s11 | s12 | s13 | s14 | s15 | s16 | s17 | s18 | s19 | s20 | s21 | s22 | s23
Total Molar Flowrate | mole / second | 2002.5891 | 2002.5891 | 2349.4106 | 2349.4106 | 1917.0684 | 432.3421 | 432.3421 | 1917.0684 | 1712.3275 | 1712.3275 | - | - | - | - | - | - | 1523.4133 | 13.1477 | 13.1477 | 13.1477 | 1536.561 | 1521.1954 | 1521.1954
Total Mole Fraction hydrogen | dimensionless | 0.12547 | 0.12547 | 0.25457 | 0.25457 | 0.13239 | 0.79632 | 0.79632 | 0.13239 | 0.14822 | 0.14822 | - | - | - | - | - | - | 0.1666 | - | - | 1e-08 | 0.16517 | 0.16517 | 0.16517
Total Mole Fraction methane | dimensionless | 0.22672 | 0.22672 | 0.19326 | 0.19326 | 0.21866 | 0.080605 | 0.080605 | 0.21866 | 0.24481 | 0.24481 | - | - | - | - | - | - | 0.27516 | - | - | 1e-08 | 0.27281 | 0.27281 | 0.27281
Total Mole Fraction ethane | dimensionless | 0.30134 | 0.30134 | 0.16526 | 0.16526 | 0.18699 | 0.068928 | 0.068928 | 0.18699 | 0.20934 | 0.20934 | - | - | - | - | - | - | 0.2305 | 0.31166 | 0.31166 | 0.31166 | 0.23119 | 0.23119 | 0.23119
Total Mole Fraction propane | dimensionless | 0.085829 | 0.085829 | 0.02464 | 0.02464 | 0.030197 | 1.339e-09 | - | 0.030197 | 0.033807 | 0.033807 | - | - | - | - | - | - | 0.035397 | 0.075911 | 0.075911 | 0.075911 | 0.035744 | 0.035744 | 0.035744
Total Mole Fraction nbutane | dimensionless | 0.016976 | 0.016976 | 0.0069632 | 0.0069632 | 0.0085335 | 3.7839e-10 | - | 0.0085335 | 0.0095538 | 0.0095538 | - | - | - | - | - | - | 0.008509 | 0.02086 | 0.02086 | 0.02086 | 0.0086147 | 0.0086147 | 0.0086147
Total Mole Fraction ibutane | dimensionless | 0.10672 | 0.10672 | 0.090966 | 0.090966 | 0.11148 | 4.9432e-09 | - | 0.11148 | 0.12481 | 0.12481 | - | - | - | - | - | - | 0.11846 | 0.28594 | 0.28594 | 0.28594 | 0.11989 | 0.11989 | 0.11989
Total Mole Fraction pentane | dimensionless | 0.017659 | 0.017659 | 0.015052 | 0.015052 | 0.018447 | 8.1795e-10 | - | 0.018447 | 0.020652 | 0.020652 | - | - | - | - | - | - | 0.012306 | 0.029881 | 0.029881 | 0.029881 | 0.012456 | 0.012456 | 0.012456
Total Mole Fraction hexane | dimensionless | 0.0025471 | 0.0025471 | 0.0021711 | 0.0021711 | 0.0026607 | 1.1798e-10 | - | 0.0026607 | 0.0029789 | 0.0029789 | - | - | - | - | - | - | 0.00087501 | 0.0020216 | 0.0020216 | 0.0020216 | 0.00088482 | 0.00088482 | 0.00088482
Total Mole Fraction heptane | dimensionless | 0.00037384 | 0.00037384 | 0.00031865 | 0.00031865 | 0.00039052 | 1.7316e-11 | - | 0.00039052 | 0.00043721 | 0.00043721 | - | - | - | - | - | - | 4.8624e-05 | 0.00010549 | 0.00010549 | 0.00010549 | 4.911e-05 | 4.911e-05 | 4.911e-05
Total Mole Fraction octane | dimensionless | 2.4902e-07 | 2.4902e-07 | 2.1226e-07 | 2.1226e-07 | 2.6013e-07 | 1.1534e-14 | - | 2.6013e-07 | 2.9123e-07 | 2.9123e-07 | - | - | - | - | - | - | 1.1266e-08 | 2.2915e-08 | 2.2915e-08 | 2.2915e-08 | 1.1366e-08 | 1.1366e-08 | 1.1366e-08
Total Mole Fraction ethylene | dimensionless | 0.044839 | 0.044839 | 0.12981 | 0.12981 | 0.14688 | 0.054144 | 0.054144 | 0.14688 | 0.053219 | 0.053219 | - | - | - | - | - | - | 0.058994 | 0.063037 | 0.063037 | 0.063037 | 0.059028 | 0.059028 | 0.059028
Total Mole Fraction propene | dimensionless | 0.031577 | 0.031577 | 0.075435 | 0.075435 | 0.092447 | 4.0992e-09 | - | 0.092447 | 0.038964 | 0.038964 | - | - | - | - | - | - | 0.041192 | 0.085314 | 0.085314 | 0.085314 | 0.04157 | 0.04157 | 0.04157
Total Mole Fraction butene | dimensionless | 0.019906 | 0.019906 | 0.024475 | 0.024475 | 0.029994 | 1.33e-09 | - | 0.029994 | 0.028035 | 0.028035 | - | - | - | - | - | - | 0.025888 | 0.063024 | 0.063024 | 0.063024 | 0.026205 | 0.026205 | 0.026205
Total Mole Fraction pentene | dimensionless | 0.012988 | 0.012988 | 0.01107 | 0.01107 | 0.013567 | 6.0158e-10 | - | 0.013567 | 0.024212 | 0.024212 | - | - | - | - | - | - | 0.016887 | 0.041431 | 0.041431 | 0.041431 | 0.017097 | 0.017097 | 0.017097
Total Mole Fraction hexene | dimensionless | 0.0048016 | 0.0048016 | 0.0040928 | 0.0040928 | 0.0050158 | 2.2241e-10 | - | 0.0050158 | 0.018575 | 0.018575 | - | - | - | - | - | - | 0.0062494 | 0.01459 | 0.01459 | 0.01459 | 0.0063207 | 0.0063207 | 0.0063207
Total Mole Fraction heptene | dimensionless | 0.001289 | 0.001289 | 0.0010988 | 0.0010988 | 0.0013466 | 5.9708e-11 | - | 0.0013466 | 0.015232 | 0.015232 | - | - | - | - | - | - | 0.0016799 | 0.0036387 | 0.0036387 | 0.0036387 | 0.0016967 | 0.0016967 | 0.0016967
Total Mole Fraction octene | dimensionless | 0.00055469 | 0.00055469 | 0.0004728 | 0.0004728 | 0.00057943 | 2.5693e-11 | - | 0.00057943 | 0.015622 | 0.015622 | - | - | - | - | - | - | 0.00072336 | 0.0014884 | 0.0014884 | 0.0014884 | 0.0007299 | 0.0007299 | 0.0007299
Total Mole Fraction nonene | dimensionless | 0.00040962 | 0.00040962 | 0.00034915 | 0.00034915 | 0.0004279 | 1.8973e-11 | - | 0.0004279 | 0.011535 | 0.011535 | - | - | - | - | - | - | 0.0005341 | 0.001099 | 0.001099 | 0.001099 | 0.00053893 | 0.00053893 | 0.00053893
Temperature | kelvin | 312.4455 | 1073 | 1073 | 473 | 473 | 473 | 473 | 662.4096 | 662.4096 | 296.155 | 296.155 | 295.3648 | 295.3186 | 290.4754 | 295.3186 | 288.1278 | 295.3186 | 288.1278 | 333.7565 | 333.7565 | 295.8096 | 295.8096 | 314.1136
Pressure | pascal | 699999.9995 | 600000 | 600000 | 600000 | 600000 | 600000 | 600000 | 500000 | 500000 | 500000 | 500000 | 500000 | 498515.9461 | 178618.4527 | 498515.9461 | 149041.5878 | 498515.9461 | 149041.5878 | 498515.9461 | 498515.9461 | 498515.9456 | 498515.9456 | 700000
Molar Flowrate ('Liq', 'ethane') | mole / second | - | - | - | - | - | - | - | - | - | - | 1e-08 | 7.3422 | 7.3181 | 4.1764 | 1e-08 | 1e-08 | - | - | - | - | - | - | -
Molar Flowrate ('Liq', 'propane') | mole / second | - | - | - | - | - | - | - | - | - | - | 1e-08 | 3.9757 | 3.9648 | 3.2962 | 1e-08 | 1e-08 | - | - | - | - | - | - | -
Molar Flowrate ('Liq', 'nbutane') | mole / second | - | - | - | - | - | - | - | - | - | - | 1e-08 | 3.4033 | 3.3966 | 3.2224 | 1e-08 | 1e-08 | - | - | - | - | - | - | -
Molar Flowrate ('Liq', 'ibutane') | mole / second | - | - | - | - | - | - | - | - | - | - | 1e-08 | 33.3297 | 33.2556 | 30.8505 | 1e-08 | 1e-08 | - | - | - | - | - | - | -
Molar Flowrate ('Liq', 'pentane') | mole / second | - | - | - | - | - | - | - | - | - | - | 1e-08 | 16.6353 | 16.6168 | 16.368 | 1e-08 | 1e-08 | - | - | - | - | - | - | -
Molar Flowrate ('Liq', 'hexane') | mole / second | - | - | - | - | - | - | - | - | - | - | 1e-08 | 3.7695 | 3.7678 | 3.7508 | 1e-08 | 1e-08 | - | - | - | - | - | - | -
Molar Flowrate ('Liq', 'heptane') | mole / second | - | - | - | - | - | - | - | - | - | - | 1e-08 | 0.67466 | 0.67458 | 0.67367 | 1e-08 | 1e-08 | - | - | - | - | - | - | -
Molar Flowrate ('Liq', 'octane') | mole / second | - | - | - | - | - | - | - | - | - | - | 1e-08 | 0.00048154 | 0.00048153 | 0.00048134 | 1e-08 | 1e-08 | - | - | - | - | - | - | -
Molar Flowrate ('Liq', 'ethylene') | mole / second | - | - | - | - | - | - | - | - | - | - | 1e-08 | 1.2608 | 1.2565 | 0.58749 | 1e-08 | 1e-08 | - | - | - | - | - | - | -
Molar Flowrate ('Liq', 'propene') | mole / second | - | - | - | - | - | - | - | - | - | - | 1e-08 | 3.9767 | 3.9656 | 3.2048 | 1e-08 | 1e-08 | - | - | - | - | - | - | -
Molar Flowrate ('Liq', 'butene') | mole / second | - | - | - | - | - | - | - | - | - | - | 1e-08 | 8.5854 | 8.5673 | 8.039 | 1e-08 | 1e-08 | - | - | - | - | - | - | -
Molar Flowrate ('Liq', 'pentene') | mole / second | - | - | - | - | - | - | - | - | - | - | 1e-08 | 15.7544 | 15.7329 | 15.3882 | 1e-08 | 1e-08 | - | - | - | - | - | - | -
Molar Flowrate ('Liq', 'hexene') | mole / second | - | - | - | - | - | - | - | - | - | - | 1e-08 | 22.2983 | 22.2866 | 22.1639 | 1e-08 | 1e-08 | - | - | - | - | - | - | -
Molar Flowrate ('Liq', 'heptene') | mole / second | - | - | - | - | - | - | - | - | - | - | 1e-08 | 23.5266 | 23.5236 | 23.4924 | 1e-08 | 1e-08 | - | - | - | - | - | - | -
Molar Flowrate ('Liq', 'octene') | mole / second | - | - | - | - | - | - | - | - | - | - | 1e-08 | 25.6499 | 25.6489 | 25.6359 | 1e-08 | 1e-08 | - | - | - | - | - | - | -
Molar Flowrate ('Liq', 'nonene') | mole / second | - | - | - | - | - | - | - | - | - | - | 1e-08 | 18.9389 | 18.9382 | 18.9286 | 1e-08 | 1e-08 | - | - | - | - | - | - | -
Molar Flowrate ('Vap', 'hydrogen') | mole / second | - | - | - | - | - | - | - | - | - | - | 253.7947 | 253.7947 | 1e-08 | 1e-08 | 253.7947 | 1e-08 | - | - | - | - | - | - | -
Molar Flowrate ('Vap', 'methane') | mole / second | - | - | - | - | - | - | - | - | - | - | 419.1871 | 419.1871 | 1e-08 | 1e-08 | 419.1871 | 1e-08 | - | - | - | - | - | - | -
Molar Flowrate ('Vap', 'ethane') | mole / second | - | - | - | - | - | - | - | - | - | - | 358.4639 | 351.1217 | 1e-08 | 3.1417 | 351.1458 | 4.0976 | - | - | - | - | - | - | -
Molar Flowrate ('Vap', 'propane') | mole / second | - | - | - | - | - | - | - | - | - | - | 57.8893 | 53.9136 | 1e-08 | 0.66864 | 53.9244 | 0.99805 | - | - | - | - | - | - | -
Molar Flowrate ('Vap', 'nbutane') | mole / second | - | - | - | - | - | - | - | - | - | - | 16.3593 | 12.956 | 1e-08 | 0.1742 | 12.9627 | 0.27425 | - | - | - | - | - | - | -
Molar Flowrate ('Vap', 'ibutane') | mole / second | - | - | - | - | - | - | - | - | - | - | 213.7168 | 180.3871 | 1e-08 | 2.4052 | 180.4612 | 3.7594 | - | - | - | - | - | - | -
Molar Flowrate ('Vap', 'pentane') | mole / second | - | - | - | - | - | - | - | - | - | - | 35.3634 | 18.7281 | 1e-08 | 0.24878 | 18.7465 | 0.39286 | - | - | - | - | - | - | -
Molar Flowrate ('Vap', 'hexane') | mole / second | - | - | - | - | - | - | - | - | - | - | 5.1008 | 1.3313 | 1e-08 | 0.017042 | 1.333 | 0.02658 | - | - | - | - | - | - | -
Molar Flowrate ('Vap', 'heptane') | mole / second | - | - | - | - | - | - | - | - | - | - | 0.74865 | 0.073988 | 1e-08 | 0.00090465 | 0.074074 | 0.0013869 | - | - | - | - | - | - | -
Molar Flowrate ('Vap', 'octane') | mole / second | - | - | - | - | - | - | - | - | - | - | 0.00049868 | 1.7148e-05 | 1e-08 | 2.0005e-07 | 1.7163e-05 | 3.0128e-07 | - | - | - | - | - | - | -
Molar Flowrate ('Vap', 'ethylene') | mole / second | - | - | - | - | - | - | - | - | - | - | 91.128 | 89.8672 | 1e-08 | 0.66899 | 89.8715 | 0.82879 | - | - | - | - | - | - | -
Molar Flowrate ('Vap', 'propene') | mole / second | - | - | - | - | - | - | - | - | - | - | 66.7186 | 62.7419 | 1e-08 | 0.7608 | 62.753 | 1.1217 | - | - | - | - | - | - | -
Molar Flowrate ('Vap', 'butene') | mole / second | - | - | - | - | - | - | - | - | - | - | 48.0048 | 39.4194 | 1e-08 | 0.52831 | 39.4375 | 0.82862 | - | - | - | - | - | - | -
Molar Flowrate ('Vap', 'pentene') | mole / second | - | - | - | - | - | - | - | - | - | - | 41.4594 | 25.7049 | 1e-08 | 0.34463 | 25.7265 | 0.54472 | - | - | - | - | - | - | -
Molar Flowrate ('Vap', 'hexene') | mole / second | - | - | - | - | - | - | - | - | - | - | 31.8069 | 9.5086 | 1e-08 | 0.12267 | 9.5204 | 0.19182 | - | - | - | - | - | - | -
Molar Flowrate ('Vap', 'heptene') | mole / second | - | - | - | - | - | - | - | - | - | - | 26.0828 | 2.5562 | 1e-08 | 0.031196 | 2.5592 | 0.04784 | - | - | - | - | - | - | -
Molar Flowrate ('Vap', 'octene') | mole / second | - | - | - | - | - | - | - | - | - | - | 26.7508 | 1.1009 | 1e-08 | 0.012957 | 1.102 | 0.019569 | - | - | - | - | - | - | -
Molar Flowrate ('Vap', 'nonene') | mole / second | - | - | - | - | - | - | - | - | - | - | 19.7518 | 0.81289 | 1e-08 | 0.0095672 | 0.81365 | 0.014449 | - | - | - | - | - | - | -

## HI_M5_tax=0.045_EF-7_initialize
| Quantity | Unit | fs.H101 | fs.H103 | fs.R101 | fs.H102 | fs.H104 | fs.H105 | fs.H106 | fs.R102
0 | T inlet | K | 326.2702 | 473 | 1073 | 1073 | 573 | 308 | 305.9283 | 573
1 | T outlet | K | 1073 | 573 | 1073 | 473 | 308 | 307.9261 | 298 | 573
2 | Heat duty | (kg*m/s**3)*m | 220294940.3722 | 22524680.4805 | 92434081.9102 | -186943217.4638 | -52649233.4105 | -5325124.5997 | -10562.1129 | -17720860.2943

## HI_M5_tax=0.045_EF-7_optimal
| Quantity | Unit | fs.H101 | fs.H103 | fs.R101 | fs.H102 | fs.H104 | fs.H105 | fs.H106 | fs.R102
0 | T inlet | K | 312.4455 | 473 | 1073 | 1073 | 662.4096 | 296.155 | 295.3186 | 662.4096
1 | T outlet | K | 1073 | 662.4096 | 1073 | 473 | 296.155 | 295.3648 | 290.4754 | 662.4096
2 | Heat duty | (kg*m/s**3)*m | 163949933.8086 | 32033058.4713 | 84628679.5329 | -136620491.0083 | -54733482.6184 | -5330843.0385 | -5352.7748 | -18446601.4033

## streams_M5_tax=0.045_EF-8
| Units | s01 | s02 | s03 | s04 | s05 | s06 | s07 | s08 | s09 | s10 | s11 | s12 | s13 | s14 | s15 | s16 | s17 | s18 | s19 | s20 | s21 | s22 | s23
Total Molar Flowrate | mole / second | 1992.4523 | 1992.4523 | 2333.3986 | 2333.3986 | 1908.837 | 424.5616 | 424.5616 | 1908.837 | 1709.0352 | 1709.0352 | - | - | - | - | - | - | 1512.5731 | 13.7974 | 13.7974 | 13.7974 | 1526.3705 | 1511.1068 | 1511.1068
Total Mole Fraction hydrogen | dimensionless | 0.12397 | 0.12397 | 0.25197 | 0.25197 | 0.13071 | 0.79718 | 0.79718 | 0.13071 | 0.14599 | 0.14599 | - | - | - | - | - | - | 0.16495 | - | - | 1e-08 | 0.16346 | 0.16346 | 0.16346
Total Mole Fraction methane | dimensionless | 0.22788 | 0.22788 | 0.19458 | 0.19458 | 0.2196 | 0.082082 | 0.082082 | 0.2196 | 0.24528 | 0.24528 | - | - | - | - | - | - | 0.27714 | - | - | 1e-08 | 0.27463 | 0.27463 | 0.27463
Total Mole Fraction ethane | dimensionless | 0.29055 | 0.29055 | 0.15963 | 0.15963 | 0.18015 | 0.067336 | 0.067336 | 0.18015 | 0.20121 | 0.20121 | - | - | - | - | - | - | 0.22249 | 0.29855 | 0.29855 | 0.29855 | 0.22318 | 0.22318 | 0.22318
Total Mole Fraction propane | dimensionless | 0.085789 | 0.085789 | 0.024672 | 0.024672 | 0.030159 | 1.356e-09 | - | 0.030159 | 0.033685 | 0.033685 | - | - | - | - | - | - | 0.035343 | 0.075225 | 0.075225 | 0.075225 | 0.035704 | 0.035704 | 0.035704
Total Mole Fraction nbutane | dimensionless | 0.020458 | 0.020458 | 0.0084058 | 0.0084058 | 0.010275 | 4.6199e-10 | - | 0.010275 | 0.011477 | 0.011477 | - | - | - | - | - | - | 0.010181 | 0.024757 | 0.024757 | 0.024757 | 0.010313 | 0.010313 | 0.010313
Total Mole Fraction ibutane | dimensionless | 0.11164 | 0.11164 | 0.095327 | 0.095327 | 0.11653 | 5.2392e-09 | - | 0.11653 | 0.13015 | 0.13015 | - | - | - | - | - | - | 0.12331 | 0.29533 | 0.29533 | 0.29533 | 0.12487 | 0.12487 | 0.12487
Total Mole Fraction pentane | dimensionless | 0.020476 | 0.020476 | 0.017485 | 0.017485 | 0.021373 | 9.6095e-10 | - | 0.021373 | 0.023872 | 0.023872 | - | - | - | - | - | - | 0.014014 | 0.033719 | 0.033719 | 0.033719 | 0.014193 | 0.014193 | 0.014193
Total Mole Fraction hexane | dimensionless | 0.0030207 | 0.0030207 | 0.0025793 | 0.0025793 | 0.003153 | 1.4176e-10 | - | 0.003153 | 0.0035216 | 0.0035216 | - | - | - | - | - | - | 0.0010085 | 0.0023061 | 0.0023061 | 0.0023061 | 0.0010202 | 0.0010202 | 0.0010202
Total Mole Fraction heptane | dimensionless | 0.00050797 | 0.00050797 | 0.00043375 | 0.00043375 | 0.00053023 | 2.3839e-11 | - | 0.00053023 | 0.00059221 | 0.00059221 | - | - | - | - | - | - | 6.3845e-05 | 0.00013692 | 0.00013692 | 0.00013692 | 6.4506e-05 | 6.4506e-05 | 6.4506e-05
Total Mole Fraction octane | dimensionless | 2.4996e-07 | 2.4996e-07 | 2.1343e-07 | 2.1343e-07 | 2.609e-07 | 1.173e-14 | - | 2.609e-07 | 2.9141e-07 | 2.9141e-07 | - | - | - | - | - | - | 1.091e-08 | 2.1909e-08 | 2.1909e-08 | 2.1909e-08 | 1.1009e-08 | 1.1009e-08 | 1.1009e-08
Total Mole Fraction ethylene | dimensionless | 0.044648 | 0.044648 | 0.1266 | 0.1266 | 0.14287 | 0.053403 | 0.053403 | 0.14287 | 0.052836 | 0.052836 | - | - | - | - | - | - | 0.058837 | 0.06239 | 0.06239 | 0.06239 | 0.058869 | 0.058869 | 0.058869
Total Mole Fraction propene | dimensionless | 0.031786 | 0.031786 | 0.075724 | 0.075724 | 0.092566 | 4.1618e-09 | - | 0.092566 | 0.039171 | 0.039171 | - | - | - | - | - | - | 0.041515 | 0.085331 | 0.085331 | 0.085331 | 0.041911 | 0.041911 | 0.041911
Total Mole Fraction butene | dimensionless | 0.019831 | 0.019831 | 0.025996 | 0.025996 | 0.031778 | 1.4288e-09 | - | 0.031778 | 0.028034 | 0.028034 | - | - | - | - | - | - | 0.025817 | 0.062349 | 0.062349 | 0.062349 | 0.026148 | 0.026148 | 0.026148
Total Mole Fraction pentene | dimensionless | 0.012641 | 0.012641 | 0.010794 | 0.010794 | 0.013195 | 5.9324e-10 | - | 0.013195 | 0.023852 | 0.023852 | - | - | - | - | - | - | 0.016454 | 0.040008 | 0.040008 | 0.040008 | 0.016667 | 0.016667 | 0.016667
Total Mole Fraction hexene | dimensionless | 0.0046506 | 0.0046506 | 0.0039711 | 0.0039711 | 0.0048543 | 2.1825e-10 | - | 0.0048543 | 0.018447 | 0.018447 | - | - | - | - | - | - | 0.0060598 | 0.014004 | 0.014004 | 0.014004 | 0.0061316 | 0.0061316 | 0.0061316
Total Mole Fraction heptene | dimensionless | 0.0012354 | 0.0012354 | 0.0010549 | 0.0010549 | 0.0012895 | 5.7977e-11 | - | 0.0012895 | 0.015083 | 0.015083 | - | - | - | - | - | - | 0.001612 | 0.0034516 | 0.0034516 | 0.0034516 | 0.0016286 | 0.0016286 | 0.0016286
Total Mole Fraction octene | dimensionless | 0.00052885 | 0.00052885 | 0.00045158 | 0.00045158 | 0.00055202 | 2.4819e-11 | - | 0.00055202 | 0.015407 | 0.015407 | - | - | - | - | - | - | 0.00069055 | 0.0014032 | 0.0014032 | 0.0014032 | 0.000697 | 0.000697 | 0.000697
Total Mole Fraction nonene | dimensionless | 0.00039112 | 0.00039112 | 0.00033397 | 0.00033397 | 0.00040825 | 1.8355e-11 | - | 0.00040825 | 0.011392 | 0.011392 | - | - | - | - | - | - | 0.00051062 | 0.0010376 | 0.0010376 | 0.0010376 | 0.00051539 | 0.00051539 | 0.00051539
Temperature | kelvin | 312.4267 | 1073 | 1073 | 473 | 473 | 473 | 473 | 661.4726 | 661.4726 | 296.2825 | 296.2825 | 295.4585 | 295.4127 | 290.5124 | 295.4127 | 288.0474 | 295.4127 | 288.0474 | 333.2312 | 333.2312 | 295.9233 | 295.9233 | 314.1124
Pressure | pascal | 699999.9995 | 600000 | 600000 | 600000 | 600000 | 600000 | 600000 | 500000 | 500000 | 500000 | 500000 | 500000 | 498563.5663 | 179647.4728 | 498563.5663 | 149491.6595 | 498563.5663 | 149491.6595 | 498563.5663 | 498563.5663 | 498563.5658 | 498563.5658 | 700000
Molar Flowrate ('Liq', 'ethane') | mole / second | - | - | - | - | - | - | - | - | - | - | 1e-08 | 7.3659 | 7.3426 | 4.2047 | 1e-08 | 1e-08 | - | - | - | - | - | - | -
Molar Flowrate ('Liq', 'propane') | mole / second | - | - | - | - | - | - | - | - | - | - | 1e-08 | 4.1207 | 4.1099 | 3.4209 | 1e-08 | 1e-08 | - | - | - | - | - | - | -
Molar Flowrate ('Liq', 'nbutane') | mole / second | - | - | - | - | - | - | - | - | - | - | 1e-08 | 4.222 | 4.214 | 3.9992 | 1e-08 | 1e-08 | - | - | - | - | - | - | -
Molar Flowrate ('Liq', 'ibutane') | mole / second | - | - | - | - | - | - | - | - | - | - | 1e-08 | 35.9904 | 35.9142 | 33.3327 | 1e-08 | 1e-08 | - | - | - | - | - | - | -
Molar Flowrate ('Liq', 'pentane') | mole / second | - | - | - | - | - | - | - | - | - | - | 1e-08 | 19.6207 | 19.6004 | 19.3086 | 1e-08 | 1e-08 | - | - | - | - | - | - | -
Molar Flowrate ('Liq', 'hexane') | mole / second | - | - | - | - | - | - | - | - | - | - | 1e-08 | 4.495 | 4.4932 | 4.4729 | 1e-08 | 1e-08 | - | - | - | - | - | - | -
Molar Flowrate ('Liq', 'heptane') | mole / second | - | - | - | - | - | - | - | - | - | - | 1e-08 | 0.91565 | 0.91554 | 0.91432 | 1e-08 | 1e-08 | - | - | - | - | - | - | -
Molar Flowrate ('Liq', 'octane') | mole / second | - | - | - | - | - | - | - | - | - | - | 1e-08 | 0.00048155 | 0.00048153 | 0.00048134 | 1e-08 | 1e-08 | - | - | - | - | - | - | -
Molar Flowrate ('Liq', 'ethylene') | mole / second | - | - | - | - | - | - | - | - | - | - | 1e-08 | 1.3074 | 1.3031 | 0.61197 | 1e-08 | 1e-08 | - | - | - | - | - | - | -
Molar Flowrate ('Liq', 'propene') | mole / second | - | - | - | - | - | - | - | - | - | - | 1e-08 | 4.1604 | 4.1493 | 3.3578 | 1e-08 | 1e-08 | - | - | - | - | - | - | -
Molar Flowrate ('Liq', 'butene') | mole / second | - | - | - | - | - | - | - | - | - | - | 1e-08 | 8.8777 | 8.8599 | 8.3167 | 1e-08 | 1e-08 | - | - | - | - | - | - | -
Molar Flowrate ('Liq', 'pentene') | mole / second | - | - | - | - | - | - | - | - | - | - | 1e-08 | 15.8962 | 15.8758 | 15.5298 | 1e-08 | 1e-08 | - | - | - | - | - | - | -
Molar Flowrate ('Liq', 'hexene') | mole / second | - | - | - | - | - | - | - | - | - | - | 1e-08 | 22.3722 | 22.3614 | 22.2389 | 1e-08 | 1e-08 | - | - | - | - | - | - | -
Molar Flowrate ('Liq', 'heptene') | mole / second | - | - | - | - | - | - | - | - | - | - | 1e-08 | 23.342 | 23.3393 | 23.3085 | 1e-08 | 1e-08 | - | - | - | - | - | - | -
Molar Flowrate ('Liq', 'octene') | mole / second | - | - | - | - | - | - | - | - | - | - | 1e-08 | 25.2867 | 25.2858 | 25.273 | 1e-08 | 1e-08 | - | - | - | - | - | - | -
Molar Flowrate ('Liq', 'nonene') | mole / second | - | - | - | - | - | - | - | - | - | - | 1e-08 | 18.6979 | 18.6973 | 18.6879 | 1e-08 | 1e-08 | - | - | - | - | - | - | -
Molar Flowrate ('Vap', 'hydrogen') | mole / second | - | - | - | - | - | - | - | - | - | - | 249.4954 | 249.4954 | 1e-08 | 1e-08 | 249.4954 | 1e-08 | - | - | - | - | - | - | -
Molar Flowrate ('Vap', 'methane') | mole / second | - | - | - | - | - | - | - | - | - | - | 419.1871 | 419.1871 | 1e-08 | 1e-08 | 419.1871 | 1e-08 | - | - | - | - | - | - | -
Molar Flowrate ('Vap', 'ethane') | mole / second | - | - | - | - | - | - | - | - | - | - | 343.8817 | 336.5158 | 1e-08 | 3.1379 | 336.5391 | 4.1192 | - | - | - | - | - | - | -
Molar Flowrate ('Vap', 'propane') | mole / second | - | - | - | - | - | - | - | - | - | - | 57.5691 | 53.4484 | 1e-08 | 0.68903 | 53.4592 | 1.0379 | - | - | - | - | - | - | -
Molar Flowrate ('Vap', 'nbutane') | mole / second | - | - | - | - | - | - | - | - | - | - | 19.6142 | 15.3922 | 1e-08 | 0.21486 | 15.4002 | 0.34158 | - | - | - | - | - | - | -
Molar Flowrate ('Vap', 'ibutane') | mole / second | - | - | - | - | - | - | - | - | - | - | 222.4359 | 186.4455 | 1e-08 | 2.5815 | 186.5217 | 4.0748 | - | - | - | - | - | - | -
Molar Flowrate ('Vap', 'pentane') | mole / second | - | - | - | - | - | - | - | - | - | - | 40.7983 | 21.1776 | 1e-08 | 0.29188 | 21.1979 | 0.46523 | - | - | - | - | - | - | -
Molar Flowrate ('Vap', 'hexane') | mole / second | - | - | - | - | - | - | - | - | - | - | 6.0186 | 1.5236 | 1e-08 | 0.020226 | 1.5254 | 0.031818 | - | - | - | - | - | - | -
Molar Flowrate ('Vap', 'heptane') | mole / second | - | - | - | - | - | - | - | - | - | - | 1.0121 | 0.096465 | 1e-08 | 0.0012227 | 0.096571 | 0.0018891 | - | - | - | - | - | - | -
Molar Flowrate ('Vap', 'octane') | mole / second | - | - | - | - | - | - | - | - | - | - | 0.00049802 | 1.6489e-05 | 1e-08 | 1.9934e-07 | 1.6502e-05 | 3.0228e-07 | - | - | - | - | - | - | -
Molar Flowrate ('Vap', 'ethylene') | mole / second | - | - | - | - | - | - | - | - | - | - | 90.2984 | 88.991 | 1e-08 | 0.69114 | 88.9953 | 0.86083 | - | - | - | - | - | - | -
Molar Flowrate ('Vap', 'propene') | mole / second | - | - | - | - | - | - | - | - | - | - | 66.9441 | 62.7836 | 1e-08 | 0.79149 | 62.7948 | 1.1773 | - | - | - | - | - | - | -
Molar Flowrate ('Vap', 'butene') | mole / second | - | - | - | - | - | - | - | - | - | - | 47.9107 | 39.033 | 1e-08 | 0.54315 | 39.0508 | 0.86025 | - | - | - | - | - | - | -
Molar Flowrate ('Vap', 'pentene') | mole / second | - | - | - | - | - | - | - | - | - | - | 40.7642 | 24.868 | 1e-08 | 0.34595 | 24.8884 | 0.55201 | - | - | - | - | - | - | -
Molar Flowrate ('Vap', 'hexene') | mole / second | - | - | - | - | - | - | - | - | - | - | 31.5273 | 9.1551 | 1e-08 | 0.12249 | 9.1659 | 0.19323 | - | - | - | - | - | - | -
Molar Flowrate ('Vap', 'heptene') | mole / second | - | - | - | - | - | - | - | - | - | - | 25.7776 | 2.4356 | 1e-08 | 0.030815 | 2.4382 | 0.047623 | - | - | - | - | - | - | -
Molar Flowrate ('Vap', 'octene') | mole / second | - | - | - | - | - | - | - | - | - | - | 26.3303 | 1.0436 | 1e-08 | 0.012729 | 1.0445 | 0.01936 | - | - | - | - | - | - | -
Molar Flowrate ('Vap', 'nonene') | mole / second | - | - | - | - | - | - | - | - | - | - | 19.4696 | 0.77169 | 1e-08 | 0.0094126 | 0.77235 | 0.014316 | - | - | - | - | - | - | -

## HI_M5_tax=0.045_EF-8_initialize
| Quantity | Unit | fs.H101 | fs.H103 | fs.R101 | fs.H102 | fs.H104 | fs.H105 | fs.H106 | fs.R102
0 | T inlet | K | 326.2702 | 473 | 1073 | 1073 | 573 | 308 | 305.9283 | 573
1 | T outlet | K | 1073 | 573 | 1073 | 473 | 308 | 307.9261 | 298 | 573
2 | Heat duty | (kg*m/s**3)*m | 220294940.3722 | 22524680.4805 | 92434081.9102 | -186943217.4638 | -52649233.4105 | -5325124.5997 | -10562.1129 | -17720860.2943

## HI_M5_tax=0.045_EF-8_optimal
| Quantity | Unit | fs.H101 | fs.H103 | fs.R101 | fs.H102 | fs.H104 | fs.H105 | fs.H106 | fs.R102
0 | T inlet | K | 312.4267 | 473 | 1073 | 1073 | 661.4726 | 296.2825 | 295.4127 | 661.4726
1 | T outlet | K | 1073 | 661.4726 | 1073 | 473 | 296.2825 | 295.4585 | 290.5124 | 661.4726
2 | Heat duty | (kg*m/s**3)*m | 164047748.462 | 32024168.7521 | 83264178.6874 | -136838252.3147 | -54831538.1306 | -5496328.3575 | -5054.7823 | -17962999.4905

## streams_M5_tax=0.045_EF-9
| Units | s01 | s02 | s03 | s04 | s05 | s06 | s07 | s08 | s09 | s10 | s11 | s12 | s13 | s14 | s15 | s16 | s17 | s18 | s19 | s20 | s21 | s22 | s23
Total Molar Flowrate | mole / second | 1996.9244 | 1996.9244 | 2338.965 | 2338.965 | 1909.9773 | 428.9877 | 428.9877 | 1909.9773 | 1708.2863 | 1708.2863 | - | - | - | - | - | - | 1517.7697 | 13.0694 | 13.0694 | 13.0694 | 1530.839 | 1515.5307 | 1515.5307
Total Mole Fraction hydrogen | dimensionless | 0.12409 | 0.12409 | 0.25218 | 0.25218 | 0.13105 | 0.79149 | 0.79149 | 0.13105 | 0.14652 | 0.14652 | - | - | - | - | - | - | 0.16491 | - | - | 1e-08 | 0.1635 | 0.1635 | 0.1635
Total Mole Fraction methane | dimensionless | 0.22737 | 0.22737 | 0.19412 | 0.19412 | 0.21947 | 0.081235 | 0.081235 | 0.21947 | 0.24538 | 0.24538 | - | - | - | - | - | - | 0.27619 | - | - | 1e-08 | 0.27383 | 0.27383 | 0.27383
Total Mole Fraction ethane | dimensionless | 0.30968 | 0.30968 | 0.17011 | 0.17011 | 0.19233 | 0.071189 | 0.071189 | 0.19233 | 0.21504 | 0.21504 | - | - | - | - | - | - | 0.23703 | 0.32351 | 0.32351 | 0.32351 | 0.23776 | 0.23776 | 0.23776
Total Mole Fraction propane | dimensionless | 0.075887 | 0.075887 | 0.021821 | 0.021821 | 0.026722 | 1.1897e-09 | - | 0.026722 | 0.029877 | 0.029877 | - | - | - | - | - | - | 0.031295 | 0.067499 | 0.067499 | 0.067499 | 0.031604 | 0.031604 | 0.031604
Total Mole Fraction nbutane | dimensionless | 0.020283 | 0.020283 | 0.008333 | 0.008333 | 0.010205 | 4.5434e-10 | - | 0.010205 | 0.011409 | 0.011409 | - | - | - | - | - | - | 0.010146 | 0.02497 | 0.02497 | 0.02497 | 0.010272 | 0.010272 | 0.010272
Total Mole Fraction ibutane | dimensionless | 0.10053 | 0.10053 | 0.085826 | 0.085826 | 0.1051 | 4.6795e-09 | - | 0.1051 | 0.11751 | 0.11751 | - | - | - | - | - | - | 0.11144 | 0.27013 | 0.27013 | 0.27013 | 0.1128 | 0.1128 | 0.1128
Total Mole Fraction pentane | dimensionless | 0.023344 | 0.023344 | 0.019931 | 0.019931 | 0.024407 | 1.0867e-09 | - | 0.024407 | 0.027289 | 0.027289 | - | - | - | - | - | - | 0.016172 | 0.039414 | 0.039414 | 0.039414 | 0.016371 | 0.016371 | 0.016371
Total Mole Fraction hexane | dimensionless | 0.0019573 | 0.0019573 | 0.0016711 | 0.0016711 | 0.0020464 | 9.1112e-11 | - | 0.0020464 | 0.002288 | 0.002288 | - | - | - | - | - | - | 0.0006657 | 0.001544 | 0.001544 | 0.001544 | 0.0006732 | 0.0006732 | 0.0006732
Total Mole Fraction heptane | dimensionless | 0.00066847 | 0.00066847 | 0.00057072 | 0.00057072 | 0.0006989 | 3.1117e-11 | - | 0.0006989 | 0.00078142 | 0.00078142 | - | - | - | - | - | - | 8.5847e-05 | 0.00018705 | 0.00018705 | 0.00018705 | 8.6711e-05 | 8.6711e-05 | 8.6711e-05
Total Mole Fraction octane | dimensionless | 2.4959e-07 | 2.4959e-07 | 2.1309e-07 | 2.1309e-07 | 2.6095e-07 | 1.1618e-14 | - | 2.6095e-07 | 2.9176e-07 | 2.9176e-07 | - | - | - | - | - | - | 1.1135e-08 | 2.2756e-08 | 2.2756e-08 | 2.2756e-08 | 1.1235e-08 | 1.1235e-08 | 1.1235e-08
Total Mole Fraction ethylene | dimensionless | 0.046555 | 0.046555 | 0.13403 | 0.13403 | 0.15154 | 0.056089 | 0.056089 | 0.15154 | 0.055236 | 0.055236 | - | - | - | - | - | - | 0.061301 | 0.0662 | 0.0662 | 0.0662 | 0.061343 | 0.061343 | 0.061343
Total Mole Fraction propene | dimensionless | 0.029992 | 0.029992 | 0.068575 | 0.068575 | 0.083977 | 3.7389e-09 | - | 0.083977 | 0.037018 | 0.037018 | - | - | - | - | - | - | 0.039157 | 0.081594 | 0.081594 | 0.081594 | 0.039519 | 0.039519 | 0.039519
Total Mole Fraction butene | dimensionless | 0.020359 | 0.020359 | 0.026366 | 0.026366 | 0.032288 | 1.4375e-09 | - | 0.032288 | 0.02873 | 0.02873 | - | - | - | - | - | - | 0.026499 | 0.064776 | 0.064776 | 0.064776 | 0.026826 | 0.026826 | 0.026826
Total Mole Fraction pentene | dimensionless | 0.012421 | 0.012421 | 0.010605 | 0.010605 | 0.012987 | 5.7821e-10 | - | 0.012987 | 0.023272 | 0.023272 | - | - | - | - | - | - | 0.016165 | 0.039804 | 0.039804 | 0.039804 | 0.016367 | 0.016367 | 0.016367
Total Mole Fraction hexene | dimensionless | 0.0047137 | 0.0047137 | 0.0040244 | 0.0040244 | 0.0049283 | 2.1942e-10 | - | 0.0049283 | 0.018415 | 0.018415 | - | - | - | - | - | - | 0.0061403 | 0.01439 | 0.01439 | 0.01439 | 0.0062107 | 0.0062107 | 0.0062107
Total Mole Fraction heptene | dimensionless | 0.0012222 | 0.0012222 | 0.0010435 | 0.0010435 | 0.0012779 | 5.6895e-11 | - | 0.0012779 | 0.014632 | 0.014632 | - | - | - | - | - | - | 0.0015942 | 0.0034678 | 0.0034678 | 0.0034678 | 0.0016102 | 0.0016102 | 0.0016102
Total Mole Fraction octene | dimensionless | 0.00053699 | 0.00053699 | 0.00045846 | 0.00045846 | 0.00056143 | 2.4997e-11 | - | 0.00056143 | 0.015341 | 0.015341 | - | - | - | - | - | - | 0.00070085 | 0.0014489 | 0.0014489 | 0.0014489 | 0.00070724 | 0.00070724 | 0.00070724
Total Mole Fraction nonene | dimensionless | 0.00039411 | 0.00039411 | 0.00033647 | 0.00033647 | 0.00041205 | 1.8346e-11 | - | 0.00041205 | 0.011257 | 0.011257 | - | - | - | - | - | - | 0.00051429 | 0.0010632 | 0.0010632 | 0.0010632 | 0.00051897 | 0.00051897 | 0.00051897
Temperature | kelvin | 312.4472 | 1073 | 1073 | 473 | 473 | 473 | 473 | 661.3295 | 661.3295 | 296.0797 | 296.0797 | 295.3108 | 295.2655 | 290.4643 | 295.2655 | 288.1487 | 295.2655 | 288.1487 | 334.0923 | 334.0923 | 295.76 | 295.76 | 314.132
Pressure | pascal | 699999.9995 | 600000 | 600000 | 600000 | 600000 | 600000 | 600000 | 500000 | 500000 | 500000 | 500000 | 500000 | 498555.4951 | 178399.1881 | 498555.4951 | 148796.2372 | 498555.4951 | 148796.2372 | 498555.4951 | 498555.4951 | 498555.4946 | 498555.4946 | 700000
Molar Flowrate ('Liq', 'ethane') | mole / second | - | - | - | - | - | - | - | - | - | - | 1e-08 | 7.6203 | 7.5961 | 4.3568 | 1e-08 | 1e-08 | - | - | - | - | - | - | -
Molar Flowrate ('Liq', 'propane') | mole / second | - | - | - | - | - | - | - | - | - | - | 1e-08 | 3.5493 | 3.5399 | 2.9488 | 1e-08 | 1e-08 | - | - | - | - | - | - | -
Molar Flowrate ('Liq', 'nbutane') | mole / second | - | - | - | - | - | - | - | - | - | - | 1e-08 | 4.0994 | 4.0916 | 3.8841 | 1e-08 | 1e-08 | - | - | - | - | - | - | -
Molar Flowrate ('Liq', 'ibutane') | mole / second | - | - | - | - | - | - | - | - | - | - | 1e-08 | 31.6696 | 31.6017 | 29.3414 | 1e-08 | 1e-08 | - | - | - | - | - | - | -
Molar Flowrate ('Liq', 'pentane') | mole / second | - | - | - | - | - | - | - | - | - | - | 1e-08 | 22.0949 | 22.0714 | 21.7449 | 1e-08 | 1e-08 | - | - | - | - | - | - | -
Molar Flowrate ('Liq', 'hexane') | mole / second | - | - | - | - | - | - | - | - | - | - | 1e-08 | 2.8994 | 2.8982 | 2.8853 | 1e-08 | 1e-08 | - | - | - | - | - | - | -
Molar Flowrate ('Liq', 'heptane') | mole / second | - | - | - | - | - | - | - | - | - | - | 1e-08 | 1.2047 | 1.2046 | 1.203 | 1e-08 | 1e-08 | - | - | - | - | - | - | -
Molar Flowrate ('Liq', 'octane') | mole / second | - | - | - | - | - | - | - | - | - | - | 1e-08 | 0.00048154 | 0.00048152 | 0.00048134 | 1e-08 | 1e-08 | - | - | - | - | - | - | -
Molar Flowrate ('Liq', 'ethylene') | mole / second | - | - | - | - | - | - | - | - | - | - | 1e-08 | 1.3221 | 1.3177 | 0.61994 | 1e-08 | 1e-08 | - | - | - | - | - | - | -
Molar Flowrate ('Liq', 'propene') | mole / second | - | - | - | - | - | - | - | - | - | - | 1e-08 | 3.817 | 3.8067 | 3.0834 | 1e-08 | 1e-08 | - | - | - | - | - | - | -
Molar Flowrate ('Liq', 'butene') | mole / second | - | - | - | - | - | - | - | - | - | - | 1e-08 | 8.8776 | 8.8595 | 8.3194 | 1e-08 | 1e-08 | - | - | - | - | - | - | -
Molar Flowrate ('Liq', 'pentene') | mole / second | - | - | - | - | - | - | - | - | - | - | 1e-08 | 15.241 | 15.221 | 14.8916 | 1e-08 | 1e-08 | - | - | - | - | - | - | -
Molar Flowrate ('Liq', 'hexene') | mole / second | - | - | - | - | - | - | - | - | - | - | 1e-08 | 22.1501 | 22.1389 | 22.0186 | 1e-08 | 1e-08 | - | - | - | - | - | - | -
Molar Flowrate ('Liq', 'heptene') | mole / second | - | - | - | - | - | - | - | - | - | - | 1e-08 | 22.5783 | 22.5756 | 22.546 | 1e-08 | 1e-08 | - | - | - | - | - | - | -
Molar Flowrate ('Liq', 'octene') | mole / second | - | - | - | - | - | - | - | - | - | - | 1e-08 | 25.1441 | 25.1432 | 25.1306 | 1e-08 | 1e-08 | - | - | - | - | - | - | -
Molar Flowrate ('Liq', 'nonene') | mole / second | - | - | - | - | - | - | - | - | - | - | 1e-08 | 18.4507 | 18.4501 | 18.4409 | 1e-08 | 1e-08 | - | - | - | - | - | - | -
Molar Flowrate ('Vap', 'hydrogen') | mole / second | - | - | - | - | - | - | - | - | - | - | 250.2962 | 250.2962 | 1e-08 | 1e-08 | 250.2962 | 1e-08 | - | - | - | - | - | - | -
Molar Flowrate ('Vap', 'methane') | mole / second | - | - | - | - | - | - | - | - | - | - | 419.1871 | 419.1871 | 1e-08 | 1e-08 | 419.1871 | 1e-08 | - | - | - | - | - | - | -
Molar Flowrate ('Vap', 'ethane') | mole / second | - | - | - | - | - | - | - | - | - | - | 367.3471 | 359.7268 | 1e-08 | 3.2393 | 359.751 | 4.2281 | - | - | - | - | - | - | -
Molar Flowrate ('Vap', 'propane') | mole / second | - | - | - | - | - | - | - | - | - | - | 51.0388 | 47.4895 | 1e-08 | 0.5911 | 47.4989 | 0.88217 | - | - | - | - | - | - | -
Molar Flowrate ('Vap', 'nbutane') | mole / second | - | - | - | - | - | - | - | - | - | - | 19.4905 | 15.3911 | 1e-08 | 0.20746 | 15.3989 | 0.32634 | - | - | - | - | - | - | -
Molar Flowrate ('Vap', 'ibutane') | mole / second | - | - | - | - | - | - | - | - | - | - | 200.7442 | 169.0746 | 1e-08 | 2.2603 | 169.1425 | 3.5305 | - | - | - | - | - | - | -
Molar Flowrate ('Vap', 'pentane') | mole / second | - | - | - | - | - | - | - | - | - | - | 46.617 | 24.5222 | 1e-08 | 0.32649 | 24.5456 | 0.51511 | - | - | - | - | - | - | -
Molar Flowrate ('Vap', 'hexane') | mole / second | - | - | - | - | - | - | - | - | - | - | 3.9086 | 1.0092 | 1e-08 | 0.012948 | 1.0104 | 0.020179 | - | - | - | - | - | - | -
Molar Flowrate ('Vap', 'heptane') | mole / second | - | - | - | - | - | - | - | - | - | - | 1.3349 | 0.13015 | 1e-08 | 0.0015954 | 0.1303 | 0.0024446 | - | - | - | - | - | - | -
Molar Flowrate ('Vap', 'octane') | mole / second | - | - | - | - | - | - | - | - | - | - | 0.00049842 | 1.6887e-05 | 1e-08 | 1.9755e-07 | 1.6901e-05 | 2.9741e-07 | - | - | - | - | - | - | -
Molar Flowrate ('Vap', 'ethylene') | mole / second | - | - | - | - | - | - | - | - | - | - | 94.3587 | 93.0365 | 1e-08 | 0.69778 | 93.0409 | 0.86519 | - | - | - | - | - | - | -
Molar Flowrate ('Vap', 'propene') | mole / second | - | - | - | - | - | - | - | - | - | - | 63.2375 | 59.4205 | 1e-08 | 0.72331 | 59.4308 | 1.0664 | - | - | - | - | - | - | -
Molar Flowrate ('Vap', 'butene') | mole / second | - | - | - | - | - | - | - | - | - | - | 49.0786 | 40.2011 | 1e-08 | 0.54017 | 40.2191 | 0.84658 | - | - | - | - | - | - | -
Molar Flowrate ('Vap', 'pentene') | mole / second | - | - | - | - | - | - | - | - | - | - | 39.7554 | 24.5144 | 1e-08 | 0.32942 | 24.5344 | 0.52022 | - | - | - | - | - | - | -
Molar Flowrate ('Vap', 'hexene') | mole / second | - | - | - | - | - | - | - | - | - | - | 31.4585 | 9.3084 | 1e-08 | 0.12036 | 9.3195 | 0.18807 | - | - | - | - | - | - | -
Molar Flowrate ('Vap', 'heptene') | mole / second | - | - | - | - | - | - | - | - | - | - | 24.9952 | 2.4169 | 1e-08 | 0.029571 | 2.4196 | 0.045323 | - | - | - | - | - | - | -
Molar Flowrate ('Vap', 'octene') | mole / second | - | - | - | - | - | - | - | - | - | - | 26.2069 | 1.0628 | 1e-08 | 0.012543 | 1.0637 | 0.018936 | - | - | - | - | - | - | -
Molar Flowrate ('Vap', 'nonene') | mole / second | - | - | - | - | - | - | - | - | - | - | 19.2306 | 0.77988 | 1e-08 | 0.0092037 | 0.78057 | 0.013895 | - | - | - | - | - | - | -

## HI_M5_tax=0.045_EF-9_initialize
| Quantity | Unit | fs.H101 | fs.H103 | fs.R101 | fs.H102 | fs.H104 | fs.H105 | fs.H106 | fs.R102
0 | T inlet | K | 326.2702 | 473 | 1073 | 1073 | 573 | 308 | 305.9283 | 573
1 | T outlet | K | 1073 | 573 | 1073 | 473 | 308 | 307.9261 | 298 | 573
2 | Heat duty | (kg*m/s**3)*m | 220294940.3722 | 22524680.4805 | 92434081.9102 | -186943217.4638 | -52649233.4105 | -5325124.5997 | -10562.1129 | -17720860.2943

## HI_M5_tax=0.045_EF-9_optimal
| Quantity | Unit | fs.H101 | fs.H103 | fs.R101 | fs.H102 | fs.H104 | fs.H105 | fs.H106 | fs.R102
0 | T inlet | K | 312.4472 | 473 | 1073 | 1073 | 661.3295 | 296.0797 | 295.2655 | 661.3295
1 | T outlet | K | 1073 | 661.3295 | 1073 | 473 | 296.0797 | 295.3108 | 290.4643 | 661.3295
2 | Heat duty | (kg*m/s**3)*m | 163509300.3608 | 31668160.96 | 83368081.4816 | -136171577.8787 | -54240516.6823 | -5355849.128 | -5334.0583 | -18271111.909

## streams_M5_tax=0.045_EF-10
| Units | s01 | s02 | s03 | s04 | s05 | s06 | s07 | s08 | s09 | s10 | s11 | s12 | s13 | s14 | s15 | s16 | s17 | s18 | s19 | s20 | s21 | s22 | s23
Total Molar Flowrate | mole / second | 1988.0748 | 1988.0748 | 2329.1833 | 2329.1833 | 1899.7495 | 429.4338 | 429.4338 | 1899.7495 | 1698.2551 | 1698.2551 | - | - | - | - | - | - | 1509.2878 | 12.5151 | 12.5151 | 12.5151 | 1521.8029 | 1506.5848 | 1506.5848
Total Mole Fraction hydrogen | dimensionless | 0.1243 | 0.1243 | 0.25255 | 0.25255 | 0.13139 | 0.78851 | 0.78851 | 0.13139 | 0.14698 | 0.14698 | - | - | - | - | - | - | 0.16539 | - | - | 1e-08 | 0.16403 | 0.16403 | 0.16403
Total Mole Fraction methane | dimensionless | 0.22838 | 0.22838 | 0.19493 | 0.19493 | 0.22065 | 0.081151 | 0.081151 | 0.22065 | 0.24683 | 0.24683 | - | - | - | - | - | - | 0.27774 | - | - | 1e-08 | 0.27545 | 0.27545 | 0.27545
Total Mole Fraction ethane | dimensionless | 0.31935 | 0.31935 | 0.17538 | 0.17538 | 0.19852 | 0.073009 | 0.073009 | 0.19852 | 0.22207 | 0.22207 | - | - | - | - | - | - | 0.24468 | 0.3415 | 0.3415 | 0.3415 | 0.24548 | 0.24548 | 0.24548
Total Mole Fraction propane | dimensionless | 0.071126 | 0.071126 | 0.020447 | 0.020447 | 0.025069 | 1.109e-09 | - | 0.025069 | 0.028043 | 0.028043 | - | - | - | - | - | - | 0.029348 | 0.063995 | 0.063995 | 0.063995 | 0.029633 | 0.029633 | 0.029633
Total Mole Fraction nbutane | dimensionless | 0.020293 | 0.020293 | 0.0083348 | 0.0083348 | 0.010219 | 4.5207e-10 | - | 0.010219 | 0.011431 | 0.011431 | - | - | - | - | - | - | 0.010136 | 0.025089 | 0.025089 | 0.025089 | 0.010259 | 0.010259 | 0.010259
Total Mole Fraction ibutane | dimensionless | 0.09317 | 0.09317 | 0.079525 | 0.079525 | 0.097502 | 4.3133e-09 | - | 0.097502 | 0.10907 | 0.10907 | - | - | - | - | - | - | 0.10322 | 0.25182 | 0.25182 | 0.25182 | 0.10445 | 0.10445 | 0.10445
Total Mole Fraction pentane | dimensionless | 0.024927 | 0.024927 | 0.021276 | 0.021276 | 0.026086 | 1.154e-09 | - | 0.026086 | 0.029181 | 0.029181 | - | - | - | - | - | - | 0.01716 | 0.042052 | 0.042052 | 0.042052 | 0.017364 | 0.017364 | 0.017364
Total Mole Fraction hexane | dimensionless | 0.0013366 | 0.0013366 | 0.0011408 | 0.0011408 | 0.0013987 | 6.1877e-11 | - | 0.0013987 | 0.0015647 | 0.0015647 | - | - | - | - | - | - | 0.00044876 | 0.0010482 | 0.0010482 | 0.0010482 | 0.00045369 | 0.00045369 | 0.00045369
Total Mole Fraction heptane | dimensionless | 0.0013935 | 0.0013935 | 0.0011894 | 0.0011894 | 0.0014583 | 6.4513e-11 | - | 0.0014583 | 0.0016313 | 0.0016313 | - | - | - | - | - | - | 0.00017563 | 0.0003862 | 0.0003862 | 0.0003862 | 0.00017736 | 0.00017736 | 0.00017736
Total Mole Fraction octane | dimensionless | 2.5049e-07 | 2.5049e-07 | 2.138e-07 | 2.138e-07 | 2.6213e-07 | 1.1596e-14 | - | 2.6213e-07 | 2.9323e-07 | 2.9323e-07 | - | - | - | - | - | - | 1.092e-08 | 2.2571e-08 | 2.2571e-08 | 2.2571e-08 | 1.1015e-08 | 1.1015e-08 | 1.1015e-08
Total Mole Fraction ethylene | dimensionless | 0.047465 | 0.047465 | 0.13772 | 0.13772 | 0.15589 | 0.057331 | 0.057331 | 0.15589 | 0.056406 | 0.056406 | - | - | - | - | - | - | 0.062578 | 0.06936 | 0.06936 | 0.06936 | 0.062634 | 0.062634 | 0.062634
Total Mole Fraction propene | dimensionless | 0.028974 | 0.028974 | 0.064994 | 0.064994 | 0.079685 | 3.5252e-09 | - | 0.079685 | 0.035848 | 0.035848 | - | - | - | - | - | - | 0.037888 | 0.079917 | 0.079917 | 0.079917 | 0.038234 | 0.038234 | 0.038234
Total Mole Fraction butene | dimensionless | 0.020486 | 0.020486 | 0.026472 | 0.026472 | 0.032456 | 1.4358e-09 | - | 0.032456 | 0.029032 | 0.029032 | - | - | - | - | - | - | 0.026712 | 0.065698 | 0.065698 | 0.065698 | 0.027033 | 0.027033 | 0.027033
Total Mole Fraction pentene | dimensionless | 0.012103 | 0.012103 | 0.010331 | 0.010331 | 0.012666 | 5.6031e-10 | - | 0.012666 | 0.022857 | 0.022857 | - | - | - | - | - | - | 0.015779 | 0.039067 | 0.039067 | 0.039067 | 0.015971 | 0.015971 | 0.015971
Total Mole Fraction hexene | dimensionless | 0.0046295 | 0.0046295 | 0.0039515 | 0.0039515 | 0.0048448 | 2.1433e-10 | - | 0.0048448 | 0.018361 | 0.018361 | - | - | - | - | - | - | 0.0060412 | 0.014254 | 0.014254 | 0.014254 | 0.0061088 | 0.0061088 | 0.0061088
Total Mole Fraction heptene | dimensionless | 0.0011705 | 0.0011705 | 0.00099911 | 0.00099911 | 0.001225 | 5.419e-11 | - | 0.001225 | 0.01432 | 0.01432 | - | - | - | - | - | - | 0.0015293 | 0.0033572 | 0.0033572 | 0.0033572 | 0.0015443 | 0.0015443 | 0.0015443
Total Mole Fraction octene | dimensionless | 0.00052037 | 0.00052037 | 0.00044416 | 0.00044416 | 0.00054456 | 2.4091e-11 | - | 0.00054456 | 0.015253 | 0.015253 | - | - | - | - | - | - | 0.00068025 | 0.0014219 | 0.0014219 | 0.0014219 | 0.00068635 | 0.00068635 | 0.00068635
Total Mole Fraction nonene | dimensionless | 0.00037926 | 0.00037926 | 0.00032371 | 0.00032371 | 0.00039689 | 1.7558e-11 | - | 0.00039689 | 0.011115 | 0.011115 | - | - | - | - | - | - | 0.0004957 | 0.0010362 | 0.0010362 | 0.0010362 | 0.00050014 | 0.00050014 | 0.00050014
Temperature | kelvin | 312.1588 | 1073 | 1073 | 473 | 473 | 473 | 473 | 661.114 | 661.114 | 295.6134 | 295.6134 | 294.834 | 294.8072 | 290.3114 | 294.8072 | 288.0344 | 294.8072 | 288.0344 | 334.2581 | 334.2581 | 295.2903 | 295.2903 | 313.7516
Pressure | pascal | 699999.9995 | 600000 | 600000 | 600000 | 600000 | 600000 | 600000 | 500000 | 500000 | 500000 | 500000 | 500000 | 499136.0316 | 180223.6493 | 499136.0316 | 149855.9777 | 499136.0316 | 149855.9777 | 499136.0316 | 499136.0316 | 499136.0311 | 499136.0311 | 700000
Molar Flowrate ('Liq', 'ethane') | mole / second | - | - | - | - | - | - | - | - | - | - | 1e-08 | 7.8541 | 7.8392 | 4.6132 | 1e-08 | 1e-08 | - | - | - | - | - | - | -
Molar Flowrate ('Liq', 'propane') | mole / second | - | - | - | - | - | - | - | - | - | - | 1e-08 | 3.3354 | 3.3302 | 2.8025 | 1e-08 | 1e-08 | - | - | - | - | - | - | -
Molar Flowrate ('Liq', 'nbutane') | mole / second | - | - | - | - | - | - | - | - | - | - | 1e-08 | 4.12 | 4.1154 | 3.919 | 1e-08 | 1e-08 | - | - | - | - | - | - | -
Molar Flowrate ('Liq', 'ibutane') | mole / second | - | - | - | - | - | - | - | - | - | - | 1e-08 | 29.472 | 29.4345 | 27.4495 | 1e-08 | 1e-08 | - | - | - | - | - | - | -
Molar Flowrate ('Liq', 'pentane') | mole / second | - | - | - | - | - | - | - | - | - | - | 1e-08 | 23.6724 | 23.6575 | 23.3293 | 1e-08 | 1e-08 | - | - | - | - | - | - | -
Molar Flowrate ('Liq', 'hexane') | mole / second | - | - | - | - | - | - | - | - | - | - | 1e-08 | 1.9804 | 1.9799 | 1.9716 | 1e-08 | 1e-08 | - | - | - | - | - | - | -
Molar Flowrate ('Liq', 'heptane') | mole / second | - | - | - | - | - | - | - | - | - | - | 1e-08 | 2.5055 | 2.5054 | 2.5023 | 1e-08 | 1e-08 | - | - | - | - | - | - | -
Molar Flowrate ('Liq', 'octane') | mole / second | - | - | - | - | - | - | - | - | - | - | 1e-08 | 0.00048152 | 0.00048151 | 0.00048134 | 1e-08 | 1e-08 | - | - | - | - | - | - | -
Molar Flowrate ('Liq', 'ethylene') | mole / second | - | - | - | - | - | - | - | - | - | - | 1e-08 | 1.346 | 1.3433 | 0.6524 | 1e-08 | 1e-08 | - | - | - | - | - | - | -
Molar Flowrate ('Liq', 'propene') | mole / second | - | - | - | - | - | - | - | - | - | - | 1e-08 | 3.7003 | 3.6943 | 3.0272 | 1e-08 | 1e-08 | - | - | - | - | - | - | -
Molar Flowrate ('Liq', 'butene') | mole / second | - | - | - | - | - | - | - | - | - | - | 1e-08 | 8.9985 | 8.9877 | 8.4716 | 1e-08 | 1e-08 | - | - | - | - | - | - | -
Molar Flowrate ('Liq', 'pentene') | mole / second | - | - | - | - | - | - | - | - | - | - | 1e-08 | 15.0125 | 15.0008 | 14.6961 | 1e-08 | 1e-08 | - | - | - | - | - | - | -
Molar Flowrate ('Liq', 'hexene') | mole / second | - | - | - | - | - | - | - | - | - | - | 1e-08 | 22.0698 | 22.0633 | 21.9509 | 1e-08 | 1e-08 | - | - | - | - | - | - | -
Molar Flowrate ('Liq', 'heptene') | mole / second | - | - | - | - | - | - | - | - | - | - | 1e-08 | 22.0116 | 22.0101 | 21.9831 | 1e-08 | 1e-08 | - | - | - | - | - | - | -
Molar Flowrate ('Liq', 'octene') | mole / second | - | - | - | - | - | - | - | - | - | - | 1e-08 | 24.8778 | 24.8773 | 24.8657 | 1e-08 | 1e-08 | - | - | - | - | - | - | -
Molar Flowrate ('Liq', 'nonene') | mole / second | - | - | - | - | - | - | - | - | - | - | 1e-08 | 18.1284 | 18.128 | 18.1195 | 1e-08 | 1e-08 | - | - | - | - | - | - | -
Molar Flowrate ('Vap', 'hydrogen') | mole / second | - | - | - | - | - | - | - | - | - | - | 249.6141 | 249.6141 | 1e-08 | 1e-08 | 249.6141 | 1e-08 | - | - | - | - | - | - | -
Molar Flowrate ('Vap', 'methane') | mole / second | - | - | - | - | - | - | - | - | - | - | 419.1871 | 419.1871 | 1e-08 | 1e-08 | 419.1871 | 1e-08 | - | - | - | - | - | - | -
Molar Flowrate ('Vap', 'ethane') | mole / second | - | - | - | - | - | - | - | - | - | - | 377.1312 | 369.2772 | 1e-08 | 3.226 | 369.292 | 4.2739 | - | - | - | - | - | - | -
Molar Flowrate ('Vap', 'propane') | mole / second | - | - | - | - | - | - | - | - | - | - | 47.6248 | 44.2893 | 1e-08 | 0.52774 | 44.2946 | 0.8009 | - | - | - | - | - | - | -
Molar Flowrate ('Vap', 'nbutane') | mole / second | - | - | - | - | - | - | - | - | - | - | 19.4134 | 15.2933 | 1e-08 | 0.1964 | 15.298 | 0.31399 | - | - | - | - | - | - | -
Molar Flowrate ('Vap', 'ibutane') | mole / second | - | - | - | - | - | - | - | - | - | - | 185.2294 | 155.7575 | 1e-08 | 1.985 | 155.795 | 3.1515 | - | - | - | - | - | - | -
Molar Flowrate ('Vap', 'pentane') | mole / second | - | - | - | - | - | - | - | - | - | - | 49.5563 | 25.884 | 1e-08 | 0.32828 | 25.8988 | 0.52628 | - | - | - | - | - | - | -
Molar Flowrate ('Vap', 'hexane') | mole / second | - | - | - | - | - | - | - | - | - | - | 2.6572 | 0.67681 | 1e-08 | 0.0082837 | 0.6773 | 0.013119 | - | - | - | - | - | - | -
Molar Flowrate ('Vap', 'heptane') | mole / second | - | - | - | - | - | - | - | - | - | - | 2.7704 | 0.26489 | 1e-08 | 0.0031036 | 0.26507 | 0.0048333 | - | - | - | - | - | - | -
Molar Flowrate ('Vap', 'octane') | mole / second | - | - | - | - | - | - | - | - | - | - | 0.00049798 | 1.6473e-05 | 1e-08 | 1.8458e-07 | 1.6481e-05 | 2.8248e-07 | - | - | - | - | - | - | -
Molar Flowrate ('Vap', 'ethylene') | mole / second | - | - | - | - | - | - | - | - | - | - | 95.7923 | 94.4463 | 1e-08 | 0.69094 | 94.449 | 0.86804 | - | - | - | - | - | - | -
Molar Flowrate ('Vap', 'propene') | mole / second | - | - | - | - | - | - | - | - | - | - | 60.8789 | 57.1786 | 1e-08 | 0.66712 | 57.1846 | 1.0002 | - | - | - | - | - | - | -
Molar Flowrate ('Vap', 'butene') | mole / second | - | - | - | - | - | - | - | - | - | - | 49.3037 | 40.3052 | 1e-08 | 0.51614 | 40.316 | 0.82221 | - | - | - | - | - | - | -
Molar Flowrate ('Vap', 'pentene') | mole / second | - | - | - | - | - | - | - | - | - | - | 38.8162 | 23.8037 | 1e-08 | 0.30468 | 23.8154 | 0.48893 | - | - | - | - | - | - | -
Molar Flowrate ('Vap', 'hexene') | mole / second | - | - | - | - | - | - | - | - | - | - | 31.1812 | 9.1114 | 1e-08 | 0.11235 | 9.1179 | 0.17839 | - | - | - | - | - | - | -
Molar Flowrate ('Vap', 'heptene') | mole / second | - | - | - | - | - | - | - | - | - | - | 24.3182 | 2.3066 | 1e-08 | 0.026973 | 2.3081 | 0.042015 | - | - | - | - | - | - | -
Molar Flowrate ('Vap', 'octene') | mole / second | - | - | - | - | - | - | - | - | - | - | 25.904 | 1.0262 | 1e-08 | 0.011596 | 1.0267 | 0.017796 | - | - | - | - | - | - | -
Molar Flowrate ('Vap', 'nonene') | mole / second | - | - | - | - | - | - | - | - | - | - | 18.8761 | 0.74776 | 1e-08 | 0.0084498 | 0.74815 | 0.012968 | - | - | - | - | - | - | -

## HI_M5_tax=0.045_EF-10_initializ
| Quantity | Unit | fs.H101 | fs.H103 | fs.R101 | fs.H102 | fs.H104 | fs.H105 | fs.H106 | fs.R102
0 | T inlet | K | 326.2702 | 473 | 1073 | 1073 | 573 | 308 | 305.9283 | 573
1 | T outlet | K | 1073 | 573 | 1073 | 473 | 308 | 307.9261 | 298 | 573
2 | Heat duty | (kg*m/s**3)*m | 220294940.3722 | 22524680.4805 | 92434081.9102 | -186943217.4638 | -52649233.4105 | -5325124.5997 | -10562.1129 | -17720860.2943

## HI_M5_tax=0.045_EF-10_optimal
| Quantity | Unit | fs.H101 | fs.H103 | fs.R101 | fs.H102 | fs.H104 | fs.H105 | fs.H106 | fs.R102
0 | T inlet | K | 312.1588 | 473 | 1073 | 1073 | 661.114 | 295.6134 | 294.8072 | 661.114
1 | T outlet | K | 1073 | 661.114 | 1073 | 473 | 295.6134 | 294.834 | 290.3114 | 661.114
2 | Heat duty | (kg*m/s**3)*m | 162069762.688 | 31217144.4854 | 83062228.0287 | -134826148.3779 | -53536971.0481 | -5326152.0989 | -3676.286 | -18323306.6817

## streams_M5_tax=0.045_EF-11
| Units | s01 | s02 | s03 | s04 | s05 | s06 | s07 | s08 | s09 | s10 | s11 | s12 | s13 | s14 | s15 | s16 | s17 | s18 | s19 | s20 | s21 | s22 | s23
Total Molar Flowrate | mole / second | 1988.2788 | 1988.2788 | 2325.4123 | 2325.4123 | 1898.1324 | 427.2799 | 427.2799 | 1898.1324 | 1698.15 | 1698.15 | - | - | - | - | - | - | 1509.2912 | 12.8636 | 12.8636 | 12.8636 | 1522.1548 | 1506.9332 | 1506.9332
Total Mole Fraction hydrogen | dimensionless | 0.12284 | 0.12284 | 0.25001 | 0.25001 | 0.12997 | 0.78325 | 0.78325 | 0.12997 | 0.14528 | 0.14528 | - | - | - | - | - | - | 0.16346 | - | - | 1e-08 | 0.16208 | 0.16208 | 0.16208
Total Mole Fraction methane | dimensionless | 0.22836 | 0.22836 | 0.19525 | 0.19525 | 0.22084 | 0.08156 | 0.08156 | 0.22084 | 0.24685 | 0.24685 | - | - | - | - | - | - | 0.27774 | - | - | 1e-08 | 0.27539 | 0.27539 | 0.27539
Total Mole Fraction ethane | dimensionless | 0.3295 | 0.3295 | 0.18127 | 0.18127 | 0.20503 | 0.075719 | 0.075719 | 0.20503 | 0.22917 | 0.22917 | - | - | - | - | - | - | 0.25255 | 0.34925 | 0.34925 | 0.34925 | 0.25337 | 0.25337 | 0.25337
Total Mole Fraction propane | dimensionless | 0.063034 | 0.063034 | 0.018152 | 0.018152 | 0.022238 | 9.8789e-10 | - | 0.022238 | 0.024857 | 0.024857 | - | - | - | - | - | - | 0.026041 | 0.057315 | 0.057315 | 0.057315 | 0.026306 | 0.026306 | 0.026306
Total Mole Fraction nbutane | dimensionless | 0.019767 | 0.019767 | 0.008133 | 0.008133 | 0.0099638 | 4.4263e-10 | - | 0.0099638 | 0.011137 | 0.011137 | - | - | - | - | - | - | 0.0099174 | 0.025011 | 0.025011 | 0.025011 | 0.010045 | 0.010045 | 0.010045
Total Mole Fraction ibutane | dimensionless | 0.087569 | 0.087569 | 0.074874 | 0.074874 | 0.091728 | 4.0749e-09 | - | 0.091728 | 0.10253 | 0.10253 | - | - | - | - | - | - | 0.097327 | 0.24154 | 0.24154 | 0.24154 | 0.098546 | 0.098546 | 0.098546
Total Mole Fraction pentane | dimensionless | 0.028979 | 0.028979 | 0.024778 | 0.024778 | 0.030355 | 1.3485e-09 | - | 0.030355 | 0.03393 | 0.03393 | - | - | - | - | - | - | 0.020186 | 0.050489 | 0.050489 | 0.050489 | 0.020442 | 0.020442 | 0.020442
Total Mole Fraction hexane | dimensionless | 0.001314 | 0.001314 | 0.0011235 | 0.0011235 | 0.0013764 | 6.1145e-11 | - | 0.0013764 | 0.0015385 | 0.0015385 | - | - | - | - | - | - | 0.00045065 | 0.0010734 | 0.0010734 | 0.0010734 | 0.00045592 | 0.00045592 | 0.00045592
Total Mole Fraction heptane | dimensionless | 0.0026615 | 0.0026615 | 0.0022756 | 0.0022756 | 0.0027879 | 1.2385e-10 | - | 0.0027879 | 0.0031162 | 0.0031162 | - | - | - | - | - | - | 0.00034542 | 0.00077307 | 0.00077307 | 0.00077307 | 0.00034904 | 0.00034904 | 0.00034904
Total Mole Fraction octane | dimensionless | 2.5077e-07 | 2.5077e-07 | 2.1442e-07 | 2.1442e-07 | 2.6268e-07 | 1.1669e-14 | - | 2.6268e-07 | 2.9362e-07 | 2.9362e-07 | - | - | - | - | - | - | 1.1323e-08 | 2.3773e-08 | 2.3773e-08 | 2.3773e-08 | 1.1428e-08 | 1.1428e-08 | 1.1428e-08
Total Mole Fraction ethylene | dimensionless | 0.049011 | 0.049011 | 0.14237 | 0.14237 | 0.16103 | 0.059471 | 0.059471 | 0.16103 | 0.058237 | 0.058237 | - | - | - | - | - | - | 0.064616 | 0.070541 | 0.070541 | 0.070541 | 0.064666 | 0.064666 | 0.064666
Total Mole Fraction propene | dimensionless | 0.027537 | 0.027537 | 0.059288 | 0.059288 | 0.072634 | 3.2267e-09 | - | 0.072634 | 0.034022 | 0.034022 | - | - | - | - | - | - | 0.035991 | 0.076477 | 0.076477 | 0.076477 | 0.036333 | 0.036333 | 0.036333
Total Mole Fraction butene | dimensionless | 0.020849 | 0.020849 | 0.026595 | 0.026595 | 0.032582 | 1.4474e-09 | - | 0.032582 | 0.029418 | 0.029418 | - | - | - | - | - | - | 0.027164 | 0.068016 | 0.068016 | 0.068016 | 0.027509 | 0.027509 | 0.027509
Total Mole Fraction pentene | dimensionless | 0.011818 | 0.011818 | 0.010105 | 0.010105 | 0.01238 | 5.4994e-10 | - | 0.01238 | 0.022101 | 0.022101 | - | - | - | - | - | - | 0.015394 | 0.038894 | 0.038894 | 0.038894 | 0.015593 | 0.015593 | 0.015593
Total Mole Fraction hexene | dimensionless | 0.0046878 | 0.0046878 | 0.0040081 | 0.0040081 | 0.0049104 | 2.1814e-10 | - | 0.0049104 | 0.018217 | 0.018217 | - | - | - | - | - | - | 0.0061122 | 0.014709 | 0.014709 | 0.014709 | 0.0061848 | 0.0061848 | 0.0061848
Total Mole Fraction heptene | dimensionless | 0.0011577 | 0.0011577 | 0.00098989 | 0.00098989 | 0.0012127 | 5.3873e-11 | - | 0.0012127 | 0.013744 | 0.013744 | - | - | - | - | - | - | 0.0015115 | 0.0033771 | 0.0033771 | 0.0033771 | 0.0015272 | 0.0015272 | 0.0015272
Total Mole Fraction octene | dimensionless | 0.00053148 | 0.00053148 | 0.00045443 | 0.00045443 | 0.00055672 | 2.4732e-11 | - | 0.00055672 | 0.015048 | 0.015048 | - | - | - | - | - | - | 0.00069433 | 0.0014747 | 0.0014747 | 0.0014747 | 0.00070093 | 0.00070093 | 0.00070093
Total Mole Fraction nonene | dimensionless | 0.00038165 | 0.00038165 | 0.00032632 | 0.00032632 | 0.00039978 | 1.776e-11 | - | 0.00039978 | 0.010804 | 0.010804 | - | - | - | - | - | - | 0.00049851 | 0.0010588 | 0.0010588 | 0.0010588 | 0.00050324 | 0.00050324 | 0.00050324
Temperature | kelvin | 312.7569 | 1073 | 1073 | 473 | 473 | 473 | 473 | 660.9012 | 660.9012 | 296.2708 | 296.2708 | 295.5029 | 295.4544 | 290.569 | 295.4544 | 288.3789 | 295.4544 | 288.3789 | 335.9097 | 335.9097 | 295.965 | 295.965 | 314.5765
Pressure | pascal | 699999.9995 | 600000 | 600000 | 600000 | 600000 | 600000 | 600000 | 500000 | 500000 | 500000 | 500000 | 500000 | 498432.8351 | 173727.3582 | 498432.8351 | 144984.3202 | 498432.8351 | 144984.3202 | 498432.8351 | 498432.8351 | 498432.8346 | 498432.8346 | 700000
Molar Flowrate ('Liq', 'ethane') | mole / second | - | - | - | - | - | - | - | - | - | - | 1e-08 | 8.0172 | 7.9898 | 4.495 | 1e-08 | 1e-08 | - | - | - | - | - | - | -
Molar Flowrate ('Liq', 'propane') | mole / second | - | - | - | - | - | - | - | - | - | - | 1e-08 | 2.9147 | 2.9064 | 2.4029 | 1e-08 | 1e-08 | - | - | - | - | - | - | -
Molar Flowrate ('Liq', 'nbutane') | mole / second | - | - | - | - | - | - | - | - | - | - | 1e-08 | 3.9524 | 3.9442 | 3.7358 | 1e-08 | 1e-08 | - | - | - | - | - | - | -
Molar Flowrate ('Liq', 'ibutane') | mole / second | - | - | - | - | - | - | - | - | - | - | 1e-08 | 27.2801 | 27.217 | 25.1889 | 1e-08 | 1e-08 | - | - | - | - | - | - | -
Molar Flowrate ('Liq', 'pentane') | mole / second | - | - | - | - | - | - | - | - | - | - | 1e-08 | 27.183 | 27.1517 | 26.7324 | 1e-08 | 1e-08 | - | - | - | - | - | - | -
Molar Flowrate ('Liq', 'hexane') | mole / second | - | - | - | - | - | - | - | - | - | - | 1e-08 | 1.9333 | 1.9324 | 1.9234 | 1e-08 | 1e-08 | - | - | - | - | - | - | -
Molar Flowrate ('Liq', 'heptane') | mole / second | - | - | - | - | - | - | - | - | - | - | 1e-08 | 4.771 | 4.7704 | 4.7638 | 1e-08 | 1e-08 | - | - | - | - | - | - | -
Molar Flowrate ('Liq', 'octane') | mole / second | - | - | - | - | - | - | - | - | - | - | 1e-08 | 0.00048155 | 0.00048153 | 0.00048133 | 1e-08 | 1e-08 | - | - | - | - | - | - | -
Molar Flowrate ('Liq', 'ethylene') | mole / second | - | - | - | - | - | - | - | - | - | - | 1e-08 | 1.3762 | 1.3713 | 0.62984 | 1e-08 | 1e-08 | - | - | - | - | - | - | -
Molar Flowrate ('Liq', 'propene') | mole / second | - | - | - | - | - | - | - | - | - | - | 1e-08 | 3.4631 | 3.453 | 2.7731 | 1e-08 | 1e-08 | - | - | - | - | - | - | -
Molar Flowrate ('Liq', 'butene') | mole / second | - | - | - | - | - | - | - | - | - | - | 1e-08 | 8.9777 | 8.958 | 8.3889 | 1e-08 | 1e-08 | - | - | - | - | - | - | -
Molar Flowrate ('Liq', 'pentene') | mole / second | - | - | - | - | - | - | - | - | - | - | 1e-08 | 14.3162 | 14.2958 | 13.973 | 1e-08 | 1e-08 | - | - | - | - | - | - | -
Molar Flowrate ('Liq', 'hexene') | mole / second | - | - | - | - | - | - | - | - | - | - | 1e-08 | 21.7228 | 21.7109 | 21.5876 | 1e-08 | 1e-08 | - | - | - | - | - | - | -
Molar Flowrate ('Liq', 'heptene') | mole / second | - | - | - | - | - | - | - | - | - | - | 1e-08 | 21.0602 | 21.0575 | 21.0287 | 1e-08 | 1e-08 | - | - | - | - | - | - | -
Molar Flowrate ('Liq', 'octene') | mole / second | - | - | - | - | - | - | - | - | - | - | 1e-08 | 24.5067 | 24.5057 | 24.4929 | 1e-08 | 1e-08 | - | - | - | - | - | - | -
Molar Flowrate ('Liq', 'nonene') | mole / second | - | - | - | - | - | - | - | - | - | - | 1e-08 | 17.595 | 17.5943 | 17.5851 | 1e-08 | 1e-08 | - | - | - | - | - | - | -
Molar Flowrate ('Vap', 'hydrogen') | mole / second | - | - | - | - | - | - | - | - | - | - | 246.7053 | 246.7053 | 1e-08 | 1e-08 | 246.7053 | 1e-08 | - | - | - | - | - | - | -
Molar Flowrate ('Vap', 'methane') | mole / second | - | - | - | - | - | - | - | - | - | - | 419.1871 | 419.1871 | 1e-08 | 1e-08 | 419.1871 | 1e-08 | - | - | - | - | - | - | -
Molar Flowrate ('Vap', 'ethane') | mole / second | - | - | - | - | - | - | - | - | - | - | 389.1686 | 381.1513 | 1e-08 | 3.4948 | 381.1788 | 4.4926 | - | - | - | - | - | - | -
Molar Flowrate ('Vap', 'propane') | mole / second | - | - | - | - | - | - | - | - | - | - | 42.2105 | 39.2958 | 1e-08 | 0.50348 | 39.3041 | 0.73728 | - | - | - | - | - | - | -
Molar Flowrate ('Vap', 'nbutane') | mole / second | - | - | - | - | - | - | - | - | - | - | 18.9125 | 14.9601 | 1e-08 | 0.20849 | 14.9683 | 0.32173 | - | - | - | - | - | - | -
Molar Flowrate ('Vap', 'ibutane') | mole / second | - | - | - | - | - | - | - | - | - | - | 174.1124 | 146.8323 | 1e-08 | 2.0281 | 146.8955 | 3.1071 | - | - | - | - | - | - | -
Molar Flowrate ('Vap', 'pentane') | mole / second | - | - | - | - | - | - | - | - | - | - | 57.6183 | 30.4353 | 1e-08 | 0.41929 | 30.4667 | 0.64948 | - | - | - | - | - | - | -
Molar Flowrate ('Vap', 'hexane') | mole / second | - | - | - | - | - | - | - | - | - | - | 2.6126 | 0.67928 | 1e-08 | 0.0090153 | 0.68017 | 0.013807 | - | - | - | - | - | - | -
Molar Flowrate ('Vap', 'heptane') | mole / second | - | - | - | - | - | - | - | - | - | - | 5.2917 | 0.52071 | 1e-08 | 0.0065977 | 0.52134 | 0.0099445 | - | - | - | - | - | - | -
Molar Flowrate ('Vap', 'octane') | mole / second | - | - | - | - | - | - | - | - | - | - | 0.00049861 | 1.7074e-05 | 1e-08 | 2.063e-07 | 1.709e-05 | 3.058e-07 | - | - | - | - | - | - | -
Molar Flowrate ('Vap', 'ethylene') | mole / second | - | - | - | - | - | - | - | - | - | - | 98.8954 | 97.5192 | 1e-08 | 0.74143 | 97.5241 | 0.90741 | - | - | - | - | - | - | -
Molar Flowrate ('Vap', 'propene') | mole / second | - | - | - | - | - | - | - | - | - | - | 57.774 | 54.3108 | 1e-08 | 0.67991 | 54.3209 | 0.98378 | - | - | - | - | - | - | -
Molar Flowrate ('Vap', 'butene') | mole / second | - | - | - | - | - | - | - | - | - | - | 49.9557 | 40.978 | 1e-08 | 0.56909 | 40.9977 | 0.87493 | - | - | - | - | - | - | -
Molar Flowrate ('Vap', 'pentene') | mole / second | - | - | - | - | - | - | - | - | - | - | 37.5303 | 23.2141 | 1e-08 | 0.32277 | 23.2345 | 0.50032 | - | - | - | - | - | - | -
Molar Flowrate ('Vap', 'hexene') | mole / second | - | - | - | - | - | - | - | - | - | - | 30.9359 | 9.2131 | 1e-08 | 0.12324 | 9.2251 | 0.18921 | - | - | - | - | - | - | -
Molar Flowrate ('Vap', 'heptene') | mole / second | - | - | - | - | - | - | - | - | - | - | 23.3387 | 2.2785 | 1e-08 | 0.028815 | 2.2812 | 0.043442 | - | - | - | - | - | - | -
Molar Flowrate ('Vap', 'octene') | mole / second | - | - | - | - | - | - | - | - | - | - | 25.5536 | 1.0469 | 1e-08 | 0.012763 | 1.0479 | 0.01897 | - | - | - | - | - | - | -
Molar Flowrate ('Vap', 'nonene') | mole / second | - | - | - | - | - | - | - | - | - | - | 18.3467 | 0.75166 | 1e-08 | 0.0091633 | 0.75239 | 0.01362 | - | - | - | - | - | - | -

## HI_M5_tax=0.045_EF-11_initializ
| Quantity | Unit | fs.H101 | fs.H103 | fs.R101 | fs.H102 | fs.H104 | fs.H105 | fs.H106 | fs.R102
0 | T inlet | K | 326.2702 | 473 | 1073 | 1073 | 573 | 308 | 305.9283 | 573
1 | T outlet | K | 1073 | 573 | 1073 | 473 | 308 | 307.9261 | 298 | 573
2 | Heat duty | (kg*m/s**3)*m | 220294940.3722 | 22524680.4805 | 92434081.9102 | -186943217.4638 | -52649233.4105 | -5325124.5997 | -10562.1129 | -17720860.2943

## HI_M5_tax=0.045_EF-11_optimal
| Quantity | Unit | fs.H101 | fs.H103 | fs.R101 | fs.H102 | fs.H104 | fs.H105 | fs.H106 | fs.R102
0 | T inlet | K | 312.7569 | 473 | 1073 | 1073 | 660.9012 | 296.2708 | 295.4544 | 660.9012
1 | T outlet | K | 1073 | 660.9012 | 1073 | 473 | 296.2708 | 295.5029 | 290.569 | 660.9012
2 | Heat duty | (kg*m/s**3)*m | 161987766.8041 | 31082512.0846 | 81973964.8778 | -134713667.7958 | -53245860.577 | -5337690.1645 | -6215.8575 | -18286694.7179

## streams_M5_tax=0.045_EF-12
| Units | s01 | s02 | s03 | s04 | s05 | s06 | s07 | s08 | s09 | s10 | s11 | s12 | s13 | s14 | s15 | s16 | s17 | s18 | s19 | s20 | s21 | s22 | s23
Total Molar Flowrate | mole / second | 1884.4303 | 1884.4303 | 2158.4238 | 2158.4238 | 1807.9889 | 350.4349 | 350.4349 | 1807.9889 | 1652.4498 | 1652.4498 | - | - | - | - | - | - | 1399.1577 | 18.0996 | 18.0996 | 18.0996 | 1417.2573 | 1403.0847 | 1403.0847
Total Mole Fraction hydrogen | dimensionless | 0.10534 | 0.10534 | 0.21891 | 0.21891 | 0.1109 | 0.77615 | 0.77615 | 0.1109 | 0.12134 | 0.12134 | - | - | - | - | - | - | 0.1433 | - | - | 1e-08 | 0.14147 | 0.14147 | 0.14147
Total Mole Fraction methane | dimensionless | 0.24094 | 0.24094 | 0.21036 | 0.21036 | 0.23185 | 0.099444 | 0.099444 | 0.23185 | 0.25368 | 0.25368 | - | - | - | - | - | - | 0.2996 | - | - | 1e-08 | 0.29577 | 0.29577 | 0.29577
Total Mole Fraction ethane | dimensionless | 0.25787 | 0.25787 | 0.14485 | 0.14485 | 0.15966 | 0.068478 | 0.068478 | 0.15966 | 0.17468 | 0.17468 | - | - | - | - | - | - | 0.20027 | 0.26306 | 0.26306 | 0.26306 | 0.20107 | 0.20107 | 0.20107
Total Mole Fraction propane | dimensionless | 0.057293 | 0.057293 | 0.016847 | 0.016847 | 0.020112 | 1.0376e-09 | - | 0.020112 | 0.022005 | 0.022005 | - | - | - | - | - | - | 0.023515 | 0.048768 | 0.048768 | 0.048768 | 0.023838 | 0.023838 | 0.023838
Total Mole Fraction nbutane | dimensionless | 0.02977 | 0.02977 | 0.012507 | 0.012507 | 0.014931 | 7.7034e-10 | - | 0.014931 | 0.016337 | 0.016337 | - | - | - | - | - | - | 0.014076 | 0.03317 | 0.03317 | 0.03317 | 0.01432 | 0.01432 | 0.01432
Total Mole Fraction ibutane | dimensionless | 0.14087 | 0.14087 | 0.12299 | 0.12299 | 0.14683 | 7.5751e-09 | - | 0.14683 | 0.16065 | 0.16065 | - | - | - | - | - | - | 0.15035 | 0.34966 | 0.34966 | 0.34966 | 0.1529 | 0.1529 | 0.1529
Total Mole Fraction pentane | dimensionless | 0.050804 | 0.050804 | 0.044355 | 0.044355 | 0.052952 | 2.732e-09 | - | 0.052952 | 0.057937 | 0.057937 | - | - | - | - | - | - | 0.030529 | 0.07074 | 0.07074 | 0.07074 | 0.031042 | 0.031042 | 0.031042
Total Mole Fraction hexane | dimensionless | 0.0099846 | 0.0099846 | 0.0087172 | 0.0087172 | 0.010407 | 5.3691e-10 | - | 0.010407 | 0.011386 | 0.011386 | - | - | - | - | - | - | 0.0027326 | 0.005979 | 0.005979 | 0.005979 | 0.0027741 | 0.0027741 | 0.0027741
Total Mole Fraction heptane | dimensionless | 0.0056901 | 0.0056901 | 0.0049678 | 0.0049678 | 0.0059307 | 3.0598e-10 | - | 0.0059307 | 0.0064889 | 0.0064889 | - | - | - | - | - | - | 0.00056693 | 0.0011556 | 0.0011556 | 0.0011556 | 0.00057445 | 0.00057445 | 0.00057445
Total Mole Fraction octane | dimensionless | 2.6223e-07 | 2.6223e-07 | 2.2895e-07 | 2.2895e-07 | 2.7332e-07 | 1.4101e-14 | - | 2.7332e-07 | 2.9905e-07 | 2.9905e-07 | - | - | - | - | - | - | 9.0012e-09 | 1.7068e-08 | 1.7068e-08 | 1.7068e-08 | 9.1042e-09 | 9.1042e-09 | 9.1042e-09
Total Mole Fraction ethylene | dimensionless | 0.043555 | 0.043555 | 0.11831 | 0.11831 | 0.1304 | 0.05593 | 0.05593 | 0.1304 | 0.050509 | 0.050509 | - | - | - | - | - | - | 0.058466 | 0.060801 | 0.060801 | 0.060801 | 0.058496 | 0.058496 | 0.058496
Total Mole Fraction propene | dimensionless | 0.025727 | 0.025727 | 0.055635 | 0.055635 | 0.066418 | 3.4267e-09 | - | 0.066418 | 0.031499 | 0.031499 | - | - | - | - | - | - | 0.034116 | 0.068332 | 0.068332 | 0.068332 | 0.034553 | 0.034553 | 0.034553
Total Mole Fraction butene | dimensionless | 0.018341 | 0.018341 | 0.029497 | 0.029497 | 0.035215 | 1.8168e-09 | - | 0.035215 | 0.026813 | 0.026813 | - | - | - | - | - | - | 0.024218 | 0.05672 | 0.05672 | 0.05672 | 0.024633 | 0.024633 | 0.024633
Total Mole Fraction pentene | dimensionless | 0.0091668 | 0.0091668 | 0.0080031 | 0.0080031 | 0.0095543 | 4.9293e-10 | - | 0.0095543 | 0.019023 | 0.019023 | - | - | - | - | - | - | 0.012103 | 0.028383 | 0.028383 | 0.028383 | 0.012311 | 0.012311 | 0.012311
Total Mole Fraction hexene | dimensionless | 0.0033437 | 0.0033437 | 0.0029192 | 0.0029192 | 0.003485 | 1.798e-10 | - | 0.003485 | 0.015914 | 0.015914 | - | - | - | - | - | - | 0.0044219 | 0.0097888 | 0.0097888 | 0.0097888 | 0.0044904 | 0.0044904 | 0.0044904
Total Mole Fraction heptene | dimensionless | 0.00076004 | 0.00076004 | 0.00066356 | 0.00066356 | 0.00079218 | 4.0871e-11 | - | 0.00079218 | 0.011654 | 0.011654 | - | - | - | - | - | - | 0.0010071 | 0.0020501 | 0.0020501 | 0.0020501 | 0.0010204 | 0.0010204 | 0.0010204
Total Mole Fraction octene | dimensionless | 0.00032201 | 0.00032201 | 0.00028113 | 0.00028113 | 0.00033562 | 1.7316e-11 | - | 0.00033562 | 0.011835 | 0.011835 | - | - | - | - | - | - | 0.00042712 | 0.00082027 | 0.00082027 | 0.00082027 | 0.00043214 | 0.00043214 | 0.00043214
Total Mole Fraction nonene | dimensionless | 0.00022473 | 0.00022473 | 0.0001962 | 0.0001962 | 0.00023423 | 1.2085e-11 | - | 0.00023423 | 0.0082566 | 0.0082566 | - | - | - | - | - | - | 0.00029798 | 0.00057227 | 0.00057227 | 0.00057227 | 0.00030148 | 0.00030148 | 0.00030148
Temperature | kelvin | 312.6845 | 1073 | 1073 | 473 | 473 | 473 | 473 | 664.4591 | 664.4591 | 297.1735 | 297.1735 | 296.3949 | 296.3483 | 290.7795 | 296.3483 | 288.0348 | 296.3483 | 288.0348 | 331.7809 | 331.7809 | 297.0241 | 297.0241 | 314.7074
Pressure | pascal | 699999.9995 | 600000 | 600000 | 600000 | 600000 | 600000 | 600000 | 500000 | 500000 | 500000 | 500000 | 500000 | 498710.6931 | 178850.2339 | 498710.6931 | 149760.6602 | 498710.6931 | 149760.6602 | 498710.6931 | 498710.6931 | 498710.6926 | 498710.6926 | 700000
Molar Flowrate ('Liq', 'ethane') | mole / second | - | - | - | - | - | - | - | - | - | - | 1e-08 | 8.4711 | 8.448 | 4.7757 | 1e-08 | 1e-08 | - | - | - | - | - | - | -
Molar Flowrate ('Liq', 'propane') | mole / second | - | - | - | - | - | - | - | - | - | - | 1e-08 | 3.4688 | 3.4612 | 2.8641 | 1e-08 | 1e-08 | - | - | - | - | - | - | -
Molar Flowrate ('Liq', 'nbutane') | mole / second | - | - | - | - | - | - | - | - | - | - | 1e-08 | 7.3111 | 7.3006 | 6.9142 | 1e-08 | 1e-08 | - | - | - | - | - | - | -
Molar Flowrate ('Liq', 'ibutane') | mole / second | - | - | - | - | - | - | - | - | - | - | 1e-08 | 55.1846 | 55.0928 | 50.9949 | 1e-08 | 1e-08 | - | - | - | - | - | - | -
Molar Flowrate ('Liq', 'pentane') | mole / second | - | - | - | - | - | - | - | - | - | - | 1e-08 | 53.0602 | 53.023 | 52.1991 | 1e-08 | 1e-08 | - | - | - | - | - | - | -
Molar Flowrate ('Liq', 'hexane') | mole / second | - | - | - | - | - | - | - | - | - | - | 1e-08 | 14.9956 | 14.992 | 14.9213 | 1e-08 | 1e-08 | - | - | - | - | - | - | -
Molar Flowrate ('Liq', 'heptane') | mole / second | - | - | - | - | - | - | - | - | - | - | 1e-08 | 9.93 | 9.9294 | 9.9154 | 1e-08 | 1e-08 | - | - | - | - | - | - | -
Molar Flowrate ('Liq', 'octane') | mole / second | - | - | - | - | - | - | - | - | - | - | 1e-08 | 0.00048158 | 0.00048158 | 0.00048138 | 1e-08 | 1e-08 | - | - | - | - | - | - | -
Molar Flowrate ('Liq', 'ethylene') | mole / second | - | - | - | - | - | - | - | - | - | - | 1e-08 | 1.6653 | 1.6605 | 0.76812 | 1e-08 | 1e-08 | - | - | - | - | - | - | -
Molar Flowrate ('Liq', 'propene') | mole / second | - | - | - | - | - | - | - | - | - | - | 1e-08 | 4.3265 | 4.3168 | 3.4699 | 1e-08 | 1e-08 | - | - | - | - | - | - | -
Molar Flowrate ('Liq', 'butene') | mole / second | - | - | - | - | - | - | - | - | - | - | 1e-08 | 10.4391 | 10.4228 | 9.7599 | 1e-08 | 1e-08 | - | - | - | - | - | - | -
Molar Flowrate ('Liq', 'pentene') | mole / second | - | - | - | - | - | - | - | - | - | - | 1e-08 | 14.5137 | 14.5006 | 14.1705 | 1e-08 | 1e-08 | - | - | - | - | - | - | -
Molar Flowrate ('Liq', 'hexene') | mole / second | - | - | - | - | - | - | - | - | - | - | 1e-08 | 20.1157 | 20.1097 | 19.9943 | 1e-08 | 1e-08 | - | - | - | - | - | - | -
Molar Flowrate ('Liq', 'heptene') | mole / second | - | - | - | - | - | - | - | - | - | - | 1e-08 | 17.8496 | 17.8485 | 17.8238 | 1e-08 | 1e-08 | - | - | - | - | - | - | -
Molar Flowrate ('Liq', 'octene') | mole / second | - | - | - | - | - | - | - | - | - | - | 1e-08 | 18.9591 | 18.9588 | 18.9487 | 1e-08 | 1e-08 | - | - | - | - | - | - | -
Molar Flowrate ('Liq', 'nonene') | mole / second | - | - | - | - | - | - | - | - | - | - | 1e-08 | 13.227 | 13.2268 | 13.2197 | 1e-08 | 1e-08 | - | - | - | - | - | - | -
Molar Flowrate ('Vap', 'hydrogen') | mole / second | - | - | - | - | - | - | - | - | - | - | 200.5013 | 200.5013 | 1e-08 | 1e-08 | 200.5013 | 1e-08 | - | - | - | - | - | - | -
Molar Flowrate ('Vap', 'methane') | mole / second | - | - | - | - | - | - | - | - | - | - | 419.1871 | 419.1871 | 1e-08 | 1e-08 | 419.1871 | 1e-08 | - | - | - | - | - | - | -
Molar Flowrate ('Vap', 'ethane') | mole / second | - | - | - | - | - | - | - | - | - | - | 288.6567 | 280.1856 | 1e-08 | 3.6724 | 280.2087 | 4.7612 | - | - | - | - | - | - | -
Molar Flowrate ('Vap', 'propane') | mole / second | - | - | - | - | - | - | - | - | - | - | 36.3627 | 32.8939 | 1e-08 | 0.59717 | 32.9015 | 0.88268 | - | - | - | - | - | - | -
Molar Flowrate ('Vap', 'nbutane') | mole / second | - | - | - | - | - | - | - | - | - | - | 26.9953 | 19.6842 | 1e-08 | 0.38635 | 19.6947 | 0.60036 | - | - | - | - | - | - | -
Molar Flowrate ('Vap', 'ibutane') | mole / second | - | - | - | - | - | - | - | - | - | - | 265.4593 | 210.2748 | 1e-08 | 4.0979 | 210.3666 | 6.3288 | - | - | - | - | - | - | -
Molar Flowrate ('Vap', 'pentane') | mole / second | - | - | - | - | - | - | - | - | - | - | 95.7374 | 42.6772 | 1e-08 | 0.8239 | 42.7145 | 1.2804 | - | - | - | - | - | - | -
Molar Flowrate ('Vap', 'hexane') | mole / second | - | - | - | - | - | - | - | - | - | - | 18.8154 | 3.8198 | 1e-08 | 0.070703 | 3.8234 | 0.10822 | - | - | - | - | - | - | -
Molar Flowrate ('Vap', 'heptane') | mole / second | - | - | - | - | - | - | - | - | - | - | 10.7226 | 0.79264 | 1e-08 | 0.013941 | 0.79322 | 0.020915 | - | - | - | - | - | - | -
Molar Flowrate ('Vap', 'octane') | mole / second | - | - | - | - | - | - | - | - | - | - | 0.00049416 | 1.2589e-05 | 1e-08 | 2.1019e-07 | 1.2594e-05 | 3.0893e-07 | - | - | - | - | - | - | -
Molar Flowrate ('Vap', 'ethylene') | mole / second | - | - | - | - | - | - | - | - | - | - | 83.4642 | 81.7989 | 1e-08 | 0.89241 | 81.8036 | 1.1005 | - | - | - | - | - | - | -
Molar Flowrate ('Vap', 'propene') | mole / second | - | - | - | - | - | - | - | - | - | - | 52.0503 | 47.7237 | 1e-08 | 0.84692 | 47.7334 | 1.2368 | - | - | - | - | - | - | -
Molar Flowrate ('Vap', 'butene') | mole / second | - | - | - | - | - | - | - | - | - | - | 44.3076 | 33.8685 | 1e-08 | 0.66288 | 33.8848 | 1.0266 | - | - | - | - | - | - | -
Molar Flowrate ('Vap', 'pentene') | mole / second | - | - | - | - | - | - | - | - | - | - | 31.435 | 16.9213 | 1e-08 | 0.33006 | 16.9344 | 0.51372 | - | - | - | - | - | - | -
Molar Flowrate ('Vap', 'hexene') | mole / second | - | - | - | - | - | - | - | - | - | - | 26.2966 | 6.1809 | 1e-08 | 0.1154 | 6.1869 | 0.17717 | - | - | - | - | - | - | -
Molar Flowrate ('Vap', 'heptene') | mole / second | - | - | - | - | - | - | - | - | - | - | 19.2577 | 1.4081 | 1e-08 | 0.024723 | 1.4091 | 0.037106 | - | - | - | - | - | - | -
Molar Flowrate ('Vap', 'octene') | mole / second | - | - | - | - | - | - | - | - | - | - | 19.5564 | 0.59732 | 1e-08 | 0.010069 | 0.5976 | 0.014847 | - | - | - | - | - | - | -
Molar Flowrate ('Vap', 'nonene') | mole / second | - | - | - | - | - | - | - | - | - | - | 13.6437 | 0.41673 | 1e-08 | 0.0070246 | 0.41692 | 0.010358 | - | - | - | - | - | - | -

## HI_M5_tax=0.045_EF-12_initializ
| Quantity | Unit | fs.H101 | fs.H103 | fs.R101 | fs.H102 | fs.H104 | fs.H105 | fs.H106 | fs.R102
0 | T inlet | K | 326.2702 | 473 | 1073 | 1073 | 573 | 308 | 305.9283 | 573
1 | T outlet | K | 1073 | 573 | 1073 | 473 | 308 | 307.9261 | 298 | 573
2 | Heat duty | (kg*m/s**3)*m | 220294940.3722 | 22524680.4805 | 92434081.9102 | -186943217.4638 | -52649233.4105 | -5325124.5997 | -10562.1129 | -17720860.2943

## HI_M5_tax=0.045_EF-12_optimal
| Quantity | Unit | fs.H101 | fs.H103 | fs.R101 | fs.H102 | fs.H104 | fs.H105 | fs.H106 | fs.R102
0 | T inlet | K | 312.6845 | 473 | 1073 | 1073 | 664.4591 | 297.1735 | 296.3483 | 664.4591
1 | T outlet | K | 1073 | 664.4591 | 1073 | 473 | 297.1735 | 296.3949 | 290.7795 | 664.4591
2 | Heat duty | (kg*m/s**3)*m | 161425155.8923 | 32729391.9986 | 66846248.6445 | -135191766.8499 | -55469745.1368 | -6691587.8506 | -4345.9802 | -14133255.663

## streams_M5_tax=0.045_EF-Basin
| Units | s01 | s02 | s03 | s04 | s05 | s06 | s07 | s08 | s09 | s10 | s11 | s12 | s13 | s14 | s15 | s16 | s17 | s18 | s19 | s20 | s21 | s22 | s23
Total Molar Flowrate | mole / second | 1979.4739 | 1979.4739 | 2308.5858 | 2308.5858 | 1899.1801 | 409.4056 | 409.4056 | 1899.1801 | 1707.7006 | 1707.7006 | - | - | - | - | - | - | 1497.976 | 15.285 | 15.285 | 15.285 | 1513.261 | 1498.1283 | 1498.1283
Total Mole Fraction hydrogen | dimensionless | 0.12045 | 0.12045 | 0.24584 | 0.24584 | 0.12681 | 0.798 | 0.798 | 0.12681 | 0.14103 | 0.14103 | - | - | - | - | - | - | 0.16077 | - | - | 1e-08 | 0.15915 | 0.15915 | 0.15915
Total Mole Fraction methane | dimensionless | 0.22937 | 0.22937 | 0.19667 | 0.19667 | 0.22072 | 0.08512 | 0.08512 | 0.22072 | 0.24547 | 0.24547 | - | - | - | - | - | - | 0.27984 | - | - | 1e-08 | 0.27701 | 0.27701 | 0.27701
Total Mole Fraction ethane | dimensionless | 0.27259 | 0.27259 | 0.15038 | 0.15038 | 0.16877 | 0.065086 | 0.065086 | 0.16877 | 0.18769 | 0.18769 | - | - | - | - | - | - | 0.20908 | 0.27309 | 0.27309 | 0.27309 | 0.20973 | 0.20973 | 0.20973
Total Mole Fraction propane | dimensionless | 0.087727 | 0.087727 | 0.025334 | 0.025334 | 0.030796 | 1.4286e-09 | - | 0.030796 | 0.034249 | 0.034249 | - | - | - | - | - | - | 0.036085 | 0.075314 | 0.075314 | 0.075314 | 0.036481 | 0.036481 | 0.036481
Total Mole Fraction nbutane | dimensionless | 0.020963 | 0.020963 | 0.0086493 | 0.0086493 | 0.010514 | 4.8772e-10 | - | 0.010514 | 0.011693 | 0.011693 | - | - | - | - | - | - | 0.01033 | 0.024694 | 0.024694 | 0.024694 | 0.010475 | 0.010475 | 0.010475
Total Mole Fraction ibutane | dimensionless | 0.12582 | 0.12582 | 0.10789 | 0.10789 | 0.13114 | 6.0835e-09 | - | 0.13114 | 0.14585 | 0.14585 | - | - | - | - | - | - | 0.13801 | 0.32496 | 0.32496 | 0.32496 | 0.1399 | 0.1399 | 0.1399
Total Mole Fraction pentane | dimensionless | 0.026508 | 0.026508 | 0.022729 | 0.022729 | 0.027629 | 1.2817e-09 | - | 0.027629 | 0.030727 | 0.030727 | - | - | - | - | - | - | 0.017719 | 0.041852 | 0.041852 | 0.041852 | 0.017963 | 0.017963 | 0.017963
Total Mole Fraction hexane | dimensionless | 0.0035528 | 0.0035528 | 0.0030463 | 0.0030463 | 0.003703 | 1.7178e-10 | - | 0.003703 | 0.0041182 | 0.0041182 | - | - | - | - | - | - | 0.0011454 | 0.0025638 | 0.0025638 | 0.0025638 | 0.0011597 | 0.0011597 | 0.0011597
Total Mole Fraction heptane | dimensionless | 0.0009915 | 0.0009915 | 0.00085015 | 0.00085015 | 0.0010334 | 4.7939e-11 | - | 0.0010334 | 0.0011493 | 0.0011493 | - | - | - | - | - | - | 0.00011984 | 0.00025073 | 0.00025073 | 0.00025073 | 0.00012116 | 0.00012116 | 0.00012116
Total Mole Fraction octane | dimensionless | 2.5126e-07 | 2.5126e-07 | 2.1544e-07 | 2.1544e-07 | 2.6188e-07 | 1.2148e-14 | - | 2.6188e-07 | 2.9124e-07 | 2.9124e-07 | - | - | - | - | - | - | 1.0555e-08 | 2.061e-08 | 2.061e-08 | 2.061e-08 | 1.0657e-08 | 1.0657e-08 | 1.0657e-08
Total Mole Fraction ethylene | dimensionless | 0.042372 | 0.042372 | 0.11968 | 0.11968 | 0.13431 | 0.051798 | 0.051798 | 0.13431 | 0.049866 | 0.049866 | - | - | - | - | - | - | 0.055968 | 0.05764 | 0.05764 | 0.05764 | 0.055985 | 0.055985 | 0.055985
Total Mole Fraction propene | dimensionless | 0.031699 | 0.031699 | 0.077066 | 0.077066 | 0.093679 | 4.3457e-09 | - | 0.093679 | 0.03893 | 0.03893 | - | - | - | - | - | - | 0.041459 | 0.083486 | 0.083486 | 0.083486 | 0.041883 | 0.041883 | 0.041883
Total Mole Fraction butene | dimensionless | 0.019221 | 0.019221 | 0.025806 | 0.025806 | 0.031369 | 1.4552e-09 | - | 0.031369 | 0.027265 | 0.027265 | - | - | - | - | - | - | 0.025048 | 0.059465 | 0.059465 | 0.059465 | 0.025396 | 0.025396 | 0.025396
Total Mole Fraction pentene | dimensionless | 0.012276 | 0.012276 | 0.010526 | 0.010526 | 0.012795 | 5.9356e-10 | - | 0.012795 | 0.02349 | 0.02349 | - | - | - | - | - | - | 0.015996 | 0.038198 | 0.038198 | 0.038198 | 0.01622 | 0.01622 | 0.01622
Total Mole Fraction hexene | dimensionless | 0.0044325 | 0.0044325 | 0.0038006 | 0.0038006 | 0.0046199 | 2.1431e-10 | - | 0.0046199 | 0.018098 | 0.018098 | - | - | - | - | - | - | 0.0057826 | 0.013089 | 0.013089 | 0.013089 | 0.0058564 | 0.0058564 | 0.0058564
Total Mole Fraction heptene | dimensionless | 0.0011725 | 0.0011725 | 0.0010053 | 0.0010053 | 0.001222 | 5.6689e-11 | - | 0.001222 | 0.014833 | 0.014833 | - | - | - | - | - | - | 0.001532 | 0.0032008 | 0.0032008 | 0.0032008 | 0.0015489 | 0.0015489 | 0.0015489
Total Mole Fraction octene | dimensionless | 0.0004885 | 0.0004885 | 0.00041886 | 0.00041886 | 0.00050915 | 2.3619e-11 | - | 0.00050915 | 0.014722 | 0.014722 | - | - | - | - | - | - | 0.00063883 | 0.0012628 | 0.0012628 | 0.0012628 | 0.00064513 | 0.00064513 | 0.00064513
Total Mole Fraction nonene | dimensionless | 0.00035909 | 0.00035909 | 0.00030789 | 0.00030789 | 0.00037427 | 1.7362e-11 | - | 0.00037427 | 0.01082 | 0.01082 | - | - | - | - | - | - | 0.00046951 | 0.0009281 | 0.0009281 | 0.0009281 | 0.00047414 | 0.00047414 | 0.00047414
Temperature | kelvin | 312.6058 | 1073 | 1073 | 473 | 473 | 473 | 473 | 664.1575 | 664.1575 | 296.7552 | 296.7552 | 295.9697 | 295.9246 | 290.6421 | 295.9246 | 288.0508 | 295.9246 | 288.0508 | 332.4218 | 332.4218 | 296.4754 | 296.4754 | 314.383
Pressure | pascal | 699999.9995 | 600000 | 600000 | 600000 | 600000 | 600000 | 600000 | 500000 | 500000 | 500000 | 500000 | 500000 | 498648.4913 | 179109.1644 | 498648.4913 | 149646.1313 | 498648.4913 | 149646.1313 | 498648.4913 | 498648.4913 | 498648.4908 | 498648.4908 | 700000
Molar Flowrate ('Liq', 'ethane') | mole / second | - | - | - | - | - | - | - | - | - | - | 1e-08 | 7.3443 | 7.3225 | 4.101 | 1e-08 | 1e-08 | - | - | - | - | - | - | -
Molar Flowrate ('Liq', 'propane') | mole / second | - | - | - | - | - | - | - | - | - | - | 1e-08 | 4.4428 | 4.432 | 3.6555 | 1e-08 | 1e-08 | - | - | - | - | - | - | -
Molar Flowrate ('Liq', 'nbutane') | mole / second | - | - | - | - | - | - | - | - | - | - | 1e-08 | 4.5014 | 4.4936 | 4.2522 | 1e-08 | 1e-08 | - | - | - | - | - | - | -
Molar Flowrate ('Liq', 'ibutane') | mole / second | - | - | - | - | - | - | - | - | - | - | 1e-08 | 42.4066 | 42.3239 | 39.125 | 1e-08 | 1e-08 | - | - | - | - | - | - | -
Molar Flowrate ('Liq', 'pentane') | mole / second | - | - | - | - | - | - | - | - | - | - | 1e-08 | 25.9537 | 25.9296 | 25.5213 | 1e-08 | 1e-08 | - | - | - | - | - | - | -
Molar Flowrate ('Liq', 'hexane') | mole / second | - | - | - | - | - | - | - | - | - | - | 1e-08 | 5.3188 | 5.3169 | 5.2916 | 1e-08 | 1e-08 | - | - | - | - | - | - | -
Molar Flowrate ('Liq', 'heptane') | mole / second | - | - | - | - | - | - | - | - | - | - | 1e-08 | 1.7833 | 1.7831 | 1.7806 | 1e-08 | 1e-08 | - | - | - | - | - | - | -
Molar Flowrate ('Liq', 'octane') | mole / second | - | - | - | - | - | - | - | - | - | - | 1e-08 | 0.00048156 | 0.00048155 | 0.00048135 | 1e-08 | 1e-08 | - | - | - | - | - | - | -
Molar Flowrate ('Liq', 'ethylene') | mole / second | - | - | - | - | - | - | - | - | - | - | 1e-08 | 1.3216 | 1.3175 | 0.60215 | 1e-08 | 1e-08 | - | - | - | - | - | - | -
Molar Flowrate ('Liq', 'propene') | mole / second | - | - | - | - | - | - | - | - | - | - | 1e-08 | 4.3882 | 4.3772 | 3.5057 | 1e-08 | 1e-08 | - | - | - | - | - | - | -
Molar Flowrate ('Liq', 'butene') | mole / second | - | - | - | - | - | - | - | - | - | - | 1e-08 | 9.0553 | 9.0386 | 8.4552 | 1e-08 | 1e-08 | - | - | - | - | - | - | -
Molar Flowrate ('Liq', 'pentene') | mole / second | - | - | - | - | - | - | - | - | - | - | 1e-08 | 16.1715 | 16.1527 | 15.7805 | 1e-08 | 1e-08 | - | - | - | - | - | - | -
Molar Flowrate ('Liq', 'hexene') | mole / second | - | - | - | - | - | - | - | - | - | - | 1e-08 | 22.2536 | 22.2442 | 22.115 | 1e-08 | 1e-08 | - | - | - | - | - | - | -
Molar Flowrate ('Liq', 'heptene') | mole / second | - | - | - | - | - | - | - | - | - | - | 1e-08 | 23.0376 | 23.0354 | 23.0031 | 1e-08 | 1e-08 | - | - | - | - | - | - | -
Molar Flowrate ('Liq', 'octene') | mole / second | - | - | - | - | - | - | - | - | - | - | 1e-08 | 24.184 | 24.1833 | 24.1704 | 1e-08 | 1e-08 | - | - | - | - | - | - | -
Molar Flowrate ('Liq', 'nonene') | mole / second | - | - | - | - | - | - | - | - | - | - | 1e-08 | 17.774 | 17.7735 | 17.764 | 1e-08 | 1e-08 | - | - | - | - | - | - | -
Molar Flowrate ('Vap', 'hydrogen') | mole / second | - | - | - | - | - | - | - | - | - | - | 240.8353 | 240.8353 | 1e-08 | 1e-08 | 240.8353 | 1e-08 | - | - | - | - | - | - | -
Molar Flowrate ('Vap', 'methane') | mole / second | - | - | - | - | - | - | - | - | - | - | 419.1871 | 419.1871 | 1e-08 | 1e-08 | 419.1871 | 1e-08 | - | - | - | - | - | - | -
Molar Flowrate ('Vap', 'ethane') | mole / second | - | - | - | - | - | - | - | - | - | - | 320.5252 | 313.1809 | 1e-08 | 3.2216 | 313.2027 | 4.1742 | - | - | - | - | - | - | -
Molar Flowrate ('Vap', 'propane') | mole / second | - | - | - | - | - | - | - | - | - | - | 58.4862 | 54.0434 | 1e-08 | 0.77649 | 54.0543 | 1.1512 | - | - | - | - | - | - | -
Molar Flowrate ('Vap', 'nbutane') | mole / second | - | - | - | - | - | - | - | - | - | - | 19.9676 | 15.4662 | 1e-08 | 0.2414 | 15.474 | 0.37745 | - | - | - | - | - | - | -
Molar Flowrate ('Vap', 'ibutane') | mole / second | - | - | - | - | - | - | - | - | - | - | 249.0636 | 206.657 | 1e-08 | 3.1989 | 206.7397 | 4.9671 | - | - | - | - | - | - | -
Molar Flowrate ('Vap', 'pentane') | mole / second | - | - | - | - | - | - | - | - | - | - | 52.4724 | 26.5187 | 1e-08 | 0.40833 | 26.5427 | 0.63971 | - | - | - | - | - | - | -
Molar Flowrate ('Vap', 'hexane') | mole / second | - | - | - | - | - | - | - | - | - | - | 7.0327 | 1.7139 | 1e-08 | 0.025364 | 1.7157 | 0.039187 | - | - | - | - | - | - | -
Molar Flowrate ('Vap', 'heptane') | mole / second | - | - | - | - | - | - | - | - | - | - | 1.9626 | 0.17934 | 1e-08 | 0.0025278 | 0.17951 | 0.0038324 | - | - | - | - | - | - | -
Molar Flowrate ('Vap', 'octane') | mole / second | - | - | - | - | - | - | - | - | - | - | 0.00049735 | 1.5801e-05 | 1e-08 | 2.1188e-07 | 1.5811e-05 | 3.1503e-07 | - | - | - | - | - | - | -
Molar Flowrate ('Vap', 'ethylene') | mole / second | - | - | - | - | - | - | - | - | - | - | 85.1569 | 83.8353 | 1e-08 | 0.71536 | 83.8394 | 0.88103 | - | - | - | - | - | - | -
Molar Flowrate ('Vap', 'propene') | mole / second | - | - | - | - | - | - | - | - | - | - | 66.4816 | 62.0934 | 1e-08 | 0.87156 | 62.1044 | 1.2761 | - | - | - | - | - | - | -
Molar Flowrate ('Vap', 'butene') | mole / second | - | - | - | - | - | - | - | - | - | - | 46.5606 | 37.5053 | 1e-08 | 0.58345 | 37.5219 | 0.90892 | - | - | - | - | - | - | -
Molar Flowrate ('Vap', 'pentene') | mole / second | - | - | - | - | - | - | - | - | - | - | 40.1146 | 23.9431 | 1e-08 | 0.37224 | 23.9618 | 0.58386 | - | - | - | - | - | - | -
Molar Flowrate ('Vap', 'hexene') | mole / second | - | - | - | - | - | - | - | - | - | - | 30.9063 | 8.6527 | 1e-08 | 0.12912 | 8.6622 | 0.20006 | - | - | - | - | - | - | -
Molar Flowrate ('Vap', 'heptene') | mole / second | - | - | - | - | - | - | - | - | - | - | 25.3303 | 2.2927 | 1e-08 | 0.032259 | 2.2949 | 0.048925 | - | - | - | - | - | - | -
Molar Flowrate ('Vap', 'octene') | mole / second | - | - | - | - | - | - | - | - | - | - | 25.1403 | 0.95625 | 1e-08 | 0.012942 | 0.95695 | 0.019302 | - | - | - | - | - | - | -
Molar Flowrate ('Vap', 'nonene') | mole / second | - | - | - | - | - | - | - | - | - | - | 18.4768 | 0.7028 | 1e-08 | 0.0095116 | 0.70331 | 0.014186 | - | - | - | - | - | - | -

## HI_M5_tax=0.045_EF-Basin_initia
| Quantity | Unit | fs.H101 | fs.H103 | fs.R101 | fs.H102 | fs.H104 | fs.H105 | fs.H106 | fs.R102
0 | T inlet | K | 326.2702 | 473 | 1073 | 1073 | 573 | 308 | 305.9283 | 573
1 | T outlet | K | 1073 | 573 | 1073 | 473 | 308 | 307.9261 | 298 | 573
2 | Heat duty | (kg*m/s**3)*m | 220294940.3722 | 22524680.4805 | 92434081.9102 | -186943217.4638 | -52649233.4105 | -5325124.5997 | -10562.1129 | -17720860.2943

## HI_M5_tax=0.045_EF-Basin_optima
| Quantity | Unit | fs.H101 | fs.H103 | fs.R101 | fs.H102 | fs.H104 | fs.H105 | fs.H106 | fs.R102
0 | T inlet | K | 312.6058 | 473 | 1073 | 1073 | 664.1575 | 296.7552 | 295.9246 | 664.1575
1 | T outlet | K | 1073 | 664.1575 | 1073 | 473 | 296.7552 | 295.9697 | 290.6421 | 664.1575
2 | Heat duty | (kg*m/s**3)*m | 165066116.5082 | 33020869.76 | 80459360.5734 | -137949560.3002 | -56119725.669 | -5760624.0292 | -4456.2998 | -17154515.2264

## HI_M2_tax=0.045_Bakken_initialized
| Quantity | Unit | fs.H101 | fs.H103 | fs.R101 | fs.H102 | fs.H104 | fs.H105 | fs.H106 | fs.R102
0 | T inlet | K | 324.9426 | 473 | 1073 | 1073 | 573 | 308 | 305.0575 | 573
1 | T outlet | K | 1073 | 573 | 1073 | 473 | 308 | 307.0088 | 298 | 573
2 | Heat duty | (kg*m/s**3)*m | 227671656.0802 | 23364400.8236 | 92331093.753 | -193121293.6575 | -54602854.9535 | -5533336.2708 | -66185.0611 | -17624147.0686

## HI_M3_tax=0.045_Bakken_initialized
| Quantity | Unit | fs.H101 | fs.H103 | fs.R101 | fs.H102 | fs.H104 | fs.H105 | fs.H106 | fs.R102
0 | T inlet | K | 324.4478 | 473 | 1073 | 1073 | 573 | 308 | 304.4257 | 573
1 | T outlet | K | 1073 | 573 | 1073 | 473 | 308 | 306.334 | 298 | 573
2 | Heat duty | (kg*m/s**3)*m | 247668300.7808 | 25561558.9136 | 92417983.5054 | -210270750.5836 | -59749844.7022 | -5584750.1093 | -38627.1886 | -16615467.9071

## HI_M4_tax=0.045_Bakken_initialized
| Quantity | Unit | fs.H101 | fs.H103 | fs.R101 | fs.H102 | fs.H104 | fs.H105 | fs.H106 | fs.R102
0 | T inlet | K | 326.1397 | 473 | 1073 | 1073 | 573 | 308 | 305.9619 | 573
1 | T outlet | K | 1073 | 573 | 1073 | 473 | 308 | 307.9289 | 298 | 573
2 | Heat duty | (kg*m/s**3)*m | 216760925.1197 | 22125364.6441 | 92166572.3764 | -183873519.5929 | -51724767.9201 | -5163626.8848 | -125854.9483 | -17493575.6665

## HI_M5_tax=0.045_Bakken_initialized
| Quantity | Unit | fs.H101 | fs.H103 | fs.R101 | fs.H102 | fs.H104 | fs.H105 | fs.H106 | fs.R102
0 | T inlet | K | 326.2702 | 473 | 1073 | 1073 | 573 | 308 | 305.9283 | 573
1 | T outlet | K | 1073 | 573 | 1073 | 473 | 308 | 307.9261 | 298 | 573
2 | Heat duty | (kg*m/s**3)*m | 220294940.3722 | 22524680.4805 | 92434081.9102 | -186943217.4638 | -52649233.4105 | -5325124.5997 | -10562.1129 | -17720860.2943

## HI_M5_tax=0.045_EF-1_initialized
| Quantity | Unit | fs.H101 | fs.H103 | fs.R101 | fs.H102 | fs.H104 | fs.H105 | fs.H106 | fs.R102
0 | T inlet | K | 326.2702 | 473 | 1073 | 1073 | 573 | 308 | 305.9283 | 573
1 | T outlet | K | 1073 | 573 | 1073 | 473 | 308 | 307.9261 | 298 | 573
2 | Heat duty | (kg*m/s**3)*m | 220294940.3722 | 22524680.4805 | 92434081.9102 | -186943217.4638 | -52649233.4105 | -5325124.5997 | -10562.1129 | -17720860.2943

## HI_M5_tax=0.045_EF-2_initialized
| Quantity | Unit | fs.H101 | fs.H103 | fs.R101 | fs.H102 | fs.H104 | fs.H105 | fs.H106 | fs.R102
0 | T inlet | K | 326.2702 | 473 | 1073 | 1073 | 573 | 308 | 305.9283 | 573
1 | T outlet | K | 1073 | 573 | 1073 | 473 | 308 | 307.9261 | 298 | 573
2 | Heat duty | (kg*m/s**3)*m | 220294940.3722 | 22524680.4805 | 92434081.9102 | -186943217.4638 | -52649233.4105 | -5325124.5997 | -10562.1129 | -17720860.2943

## HI_M5_tax=0.045_EF-3_initialized
| Quantity | Unit | fs.H101 | fs.H103 | fs.R101 | fs.H102 | fs.H104 | fs.H105 | fs.H106 | fs.R102
0 | T inlet | K | 326.2702 | 473 | 1073 | 1073 | 573 | 308 | 305.9283 | 573
1 | T outlet | K | 1073 | 573 | 1073 | 473 | 308 | 307.9261 | 298 | 573
2 | Heat duty | (kg*m/s**3)*m | 220294940.3722 | 22524680.4805 | 92434081.9102 | -186943217.4638 | -52649233.4105 | -5325124.5997 | -10562.1129 | -17720860.2943

## HI_M5_tax=0.045_EF-4_initialized
| Quantity | Unit | fs.H101 | fs.H103 | fs.R101 | fs.H102 | fs.H104 | fs.H105 | fs.H106 | fs.R102
0 | T inlet | K | 326.2702 | 473 | 1073 | 1073 | 573 | 308 | 305.9283 | 573
1 | T outlet | K | 1073 | 573 | 1073 | 473 | 308 | 307.9261 | 298 | 573
2 | Heat duty | (kg*m/s**3)*m | 220294940.3722 | 22524680.4805 | 92434081.9102 | -186943217.4638 | -52649233.4105 | -5325124.5997 | -10562.1129 | -17720860.2943

## HI_M5_tax=0.045_EF-5_initialized
| Quantity | Unit | fs.H101 | fs.H103 | fs.R101 | fs.H102 | fs.H104 | fs.H105 | fs.H106 | fs.R102
0 | T inlet | K | 326.2702 | 473 | 1073 | 1073 | 573 | 308 | 305.9283 | 573
1 | T outlet | K | 1073 | 573 | 1073 | 473 | 308 | 307.9261 | 298 | 573
2 | Heat duty | (kg*m/s**3)*m | 220294940.3722 | 22524680.4805 | 92434081.9102 | -186943217.4638 | -52649233.4105 | -5325124.5997 | -10562.1129 | -17720860.2943

## HI_M5_tax=0.045_EF-6_initialized
| Quantity | Unit | fs.H101 | fs.H103 | fs.R101 | fs.H102 | fs.H104 | fs.H105 | fs.H106 | fs.R102
0 | T inlet | K | 326.2702 | 473 | 1073 | 1073 | 573 | 308 | 305.9283 | 573
1 | T outlet | K | 1073 | 573 | 1073 | 473 | 308 | 307.9261 | 298 | 573
2 | Heat duty | (kg*m/s**3)*m | 220294940.3722 | 22524680.4805 | 92434081.9102 | -186943217.4638 | -52649233.4105 | -5325124.5997 | -10562.1129 | -17720860.2943

## HI_M5_tax=0.045_EF-7_initialized
| Quantity | Unit | fs.H101 | fs.H103 | fs.R101 | fs.H102 | fs.H104 | fs.H105 | fs.H106 | fs.R102
0 | T inlet | K | 326.2702 | 473 | 1073 | 1073 | 573 | 308 | 305.9283 | 573
1 | T outlet | K | 1073 | 573 | 1073 | 473 | 308 | 307.9261 | 298 | 573
2 | Heat duty | (kg*m/s**3)*m | 220294940.3722 | 22524680.4805 | 92434081.9102 | -186943217.4638 | -52649233.4105 | -5325124.5997 | -10562.1129 | -17720860.2943

## HI_M5_tax=0.045_EF-8_initialized
| Quantity | Unit | fs.H101 | fs.H103 | fs.R101 | fs.H102 | fs.H104 | fs.H105 | fs.H106 | fs.R102
0 | T inlet | K | 326.2702 | 473 | 1073 | 1073 | 573 | 308 | 305.9283 | 573
1 | T outlet | K | 1073 | 573 | 1073 | 473 | 308 | 307.9261 | 298 | 573
2 | Heat duty | (kg*m/s**3)*m | 220294940.3722 | 22524680.4805 | 92434081.9102 | -186943217.4638 | -52649233.4105 | -5325124.5997 | -10562.1129 | -17720860.2943

## HI_M5_tax=0.045_EF-9_initialized
| Quantity | Unit | fs.H101 | fs.H103 | fs.R101 | fs.H102 | fs.H104 | fs.H105 | fs.H106 | fs.R102
0 | T inlet | K | 326.2702 | 473 | 1073 | 1073 | 573 | 308 | 305.9283 | 573
1 | T outlet | K | 1073 | 573 | 1073 | 473 | 308 | 307.9261 | 298 | 573
2 | Heat duty | (kg*m/s**3)*m | 220294940.3722 | 22524680.4805 | 92434081.9102 | -186943217.4638 | -52649233.4105 | -5325124.5997 | -10562.1129 | -17720860.2943

## HI_M5_tax=0.045_EF-10_initialized
| Quantity | Unit | fs.H101 | fs.H103 | fs.R101 | fs.H102 | fs.H104 | fs.H105 | fs.H106 | fs.R102
0 | T inlet | K | 326.2702 | 473 | 1073 | 1073 | 573 | 308 | 305.9283 | 573
1 | T outlet | K | 1073 | 573 | 1073 | 473 | 308 | 307.9261 | 298 | 573
2 | Heat duty | (kg*m/s**3)*m | 220294940.3722 | 22524680.4805 | 92434081.9102 | -186943217.4638 | -52649233.4105 | -5325124.5997 | -10562.1129 | -17720860.2943

## HI_M5_tax=0.045_EF-11_initialized
| Quantity | Unit | fs.H101 | fs.H103 | fs.R101 | fs.H102 | fs.H104 | fs.H105 | fs.H106 | fs.R102
0 | T inlet | K | 326.2702 | 473 | 1073 | 1073 | 573 | 308 | 305.9283 | 573
1 | T outlet | K | 1073 | 573 | 1073 | 473 | 308 | 307.9261 | 298 | 573
2 | Heat duty | (kg*m/s**3)*m | 220294940.3722 | 22524680.4805 | 92434081.9102 | -186943217.4638 | -52649233.4105 | -5325124.5997 | -10562.1129 | -17720860.2943

## HI_M5_tax=0.045_EF-12_initialized
| Quantity | Unit | fs.H101 | fs.H103 | fs.R101 | fs.H102 | fs.H104 | fs.H105 | fs.H106 | fs.R102
0 | T inlet | K | 326.2702 | 473 | 1073 | 1073 | 573 | 308 | 305.9283 | 573
1 | T outlet | K | 1073 | 573 | 1073 | 473 | 308 | 307.9261 | 298 | 573
2 | Heat duty | (kg*m/s**3)*m | 220294940.3722 | 22524680.4805 | 92434081.9102 | -186943217.4638 | -52649233.4105 | -5325124.5997 | -10562.1129 | -17720860.2943

## HI_M5_tax=0.045_EF-Basin_initialized
| Quantity | Unit | fs.H101 | fs.H103 | fs.R101 | fs.H102 | fs.H104 | fs.H105 | fs.H106 | fs.R102
0 | T inlet | K | 326.2702 | 473 | 1073 | 1073 | 573 | 308 | 305.9283 | 573
1 | T outlet | K | 1073 | 573 | 1073 | 473 | 308 | 307.9261 | 298 | 573
2 | Heat duty | (kg*m/s**3)*m | 220294940.3722 | 22524680.4805 | 92434081.9102 | -186943217.4638 | -52649233.4105 | -5325124.5997 | -10562.1129 | -17720860.2943

## HI_M5_tax=0.045_EF-Basin_optimal
| Quantity | Unit | fs.H101 | fs.H103 | fs.R101 | fs.H102 | fs.H104 | fs.H105 | fs.H106 | fs.R102
0 | T inlet | K | 312.6058 | 473 | 1073 | 1073 | 664.1575 | 296.7552 | 295.9246 | 664.1575
1 | T outlet | K | 1073 | 664.1575 | 1073 | 473 | 296.7552 | 295.9697 | 290.6421 | 664.1575
2 | Heat duty | (kg*m/s**3)*m | 165066116.5082 | 33020869.76 | 80459360.5734 | -137949560.3002 | -56119725.669 | -5760624.0292 | -4456.2998 | -17154515.2264

## HI_M5_tax=0.0_Bakken_initialized
| Quantity | Unit | fs.H101 | fs.H103 | fs.R101 | fs.H102 | fs.H104 | fs.H105 | fs.H106 | fs.R102
0 | T inlet | K | 326.2702 | 473 | 1073 | 1073 | 573 | 308 | 305.9283 | 573
1 | T outlet | K | 1073 | 573 | 1073 | 473 | 308 | 307.9261 | 298 | 573
2 | Heat duty | (kg*m/s**3)*m | 220294940.3722 | 22524680.4805 | 92434081.9102 | -186943217.4638 | -52649233.4105 | -5325124.5997 | -10562.1129 | -17720860.2943

## HI_M5_tax=1e-05_Bakken_initialized
| Quantity | Unit | fs.H101 | fs.H103 | fs.R101 | fs.H102 | fs.H104 | fs.H105 | fs.H106 | fs.R102
0 | T inlet | K | 326.2702 | 473 | 1073 | 1073 | 573 | 308 | 305.9283 | 573
1 | T outlet | K | 1073 | 573 | 1073 | 473 | 308 | 307.9261 | 298 | 573
2 | Heat duty | (kg*m/s**3)*m | 220294940.3722 | 22524680.4805 | 92434081.9102 | -186943217.4638 | -52649233.4105 | -5325124.5997 | -10562.1129 | -17720860.2943

## HI_M5_tax=0.001_Bakken_initialized
| Quantity | Unit | fs.H101 | fs.H103 | fs.R101 | fs.H102 | fs.H104 | fs.H105 | fs.H106 | fs.R102
0 | T inlet | K | 326.2702 | 473 | 1073 | 1073 | 573 | 308 | 305.9283 | 573
1 | T outlet | K | 1073 | 573 | 1073 | 473 | 308 | 307.9261 | 298 | 573
2 | Heat duty | (kg*m/s**3)*m | 220294940.3722 | 22524680.4805 | 92434081.9102 | -186943217.4638 | -52649233.4105 | -5325124.5997 | -10562.1129 | -17720860.2943

## HI_M5_tax=0.017_Bakken_initialized
| Quantity | Unit | fs.H101 | fs.H103 | fs.R101 | fs.H102 | fs.H104 | fs.H105 | fs.H106 | fs.R102
0 | T inlet | K | 326.2702 | 473 | 1073 | 1073 | 573 | 308 | 305.9283 | 573
1 | T outlet | K | 1073 | 573 | 1073 | 473 | 308 | 307.9261 | 298 | 573
2 | Heat duty | (kg*m/s**3)*m | 220294940.3722 | 22524680.4805 | 92434081.9102 | -186943217.4638 | -52649233.4105 | -5325124.5997 | -10562.1129 | -17720860.2943

## HI_M5_tax=0.19_Bakken_initialized
| Quantity | Unit | fs.H101 | fs.H103 | fs.R101 | fs.H102 | fs.H104 | fs.H105 | fs.H106 | fs.R102
0 | T inlet | K | 326.2702 | 473 | 1073 | 1073 | 573 | 308 | 305.9283 | 573
1 | T outlet | K | 1073 | 573 | 1073 | 473 | 308 | 307.9261 | 298 | 573
2 | Heat duty | (kg*m/s**3)*m | 220294940.3722 | 22524680.4805 | 92434081.9102 | -186943217.4638 | -52649233.4105 | -5325124.5997 | -10562.1129 | -17720860.2943

## HI_M5_tax=0.41_Bakken_initialized
| Quantity | Unit | fs.H101 | fs.H103 | fs.R101 | fs.H102 | fs.H104 | fs.H105 | fs.H106 | fs.R102
0 | T inlet | K | 326.2702 | 473 | 1073 | 1073 | 573 | 308 | 305.9283 | 573
1 | T outlet | K | 1073 | 573 | 1073 | 473 | 308 | 307.9261 | 298 | 573
2 | Heat duty | (kg*m/s**3)*m | 220294940.3722 | 22524680.4805 | 92434081.9102 | -186943217.4638 | -52649233.4105 | -5325124.5997 | -10562.1129 | -17720860.2943